## Sheet1
Versión | Precio | Año | Estilo | Motor | Cilindrada | Válvulas X cilindro | Potencia | Torque | Dirección | Transmisión | Suspensión | Frenos | Neumáticos | Combustible | Capacidad | Tracción | Velocidad máxima | # de puertas | Peso | Altura | Ancho | Largo | Diámetro de giro | Garantía |  | Version | Car ID
Discovery Sport | $ND | 2023 | SUV/Crossover 4x4 | Gasolina Ingenium 2.0 L4 Híbrido MHEV | 2,000 cc | 4 | 290 Hp | 400 Nm | Eléctrica asistida variable en función de la velocidad (EPAS). | Automática de 9 velocidades. | Resortes. | Sistema Antibloqueo ABS + EBA + EBD | 20 | Híbrido | 67 litros | All Wheel Drive | 232 km/h | 5 | 1,882 kg | 1,727 mm | 2,069 mm | 4,597 mm | 11.8 m | 3 años ó 100,000 kilómetros |  | Land Rover Discovery Sport | 1522478
GLE 400D 4M Sport | $ND | 2022 | Coupé | 6 cilindros en línea. | 2,925 cc | 4 | 330 Hp | 700 Nm | Electromecánica. | 9G Tronic. | Tren de rodaje con suspensión mecánica. | Disco en las 4 ruedas. | 275/50 R20. | Diesel | 85 Litros | All Wheel Drive | 240 km/h | 5 | 2,310 kg | 1,730 mm | 2,010 mm | 4,939 m | ND | 2 años libre de kilometraje. |  | Mercedes Benz GLE 400D | 1539246
GLE 300d 4M Sport | $ND | 2022 | SUV/Crossover 4x2 | 4 cilindros en línea | 1,950 cc | 4 | 245 Hp | 500 Nm | Electromecánica. | 9G Tronic. | Tren de rodaje con suspensión mecánica. | Disco en las 4 ruedas. | 255/50 R19 | Diesel | 85 Litros | ND | ND | 4 | 2,280 kg | 1,797 mm | 1,667 mm | 2,022 mm | ND | 2 años libre de kilometraje. |  | Mercedes Benz GLE 300d 4M Sport | 6568493
AMG GLE 53 4M+ AMG Line | $ND | 2022 | Coupé | 6 cilindros en línea. | 2,999 cc | 4 | 435 Hp | 520 Nm | Electromecánica. | AMG Speedshift 9G. | Tren de rodaje con sistema de amortiguación adaptativo. | Disco en las 4 ruedas. | 275/45 R21 - 315/40 R21 | Diesel | 85 Litros | All Wheel Drive | 250 km/h | 5 | 2,325 kg | 1,720 mm | 2,018 mm | 4,961 mm | ND | 2 años libre de kilometraje. |  | Mercedes Benz AMG GLE | 7497865
GLC 200 Night Edition | $ND | 2022 | Coupé | 6 cilindros en línea. | 1,991 cc | 4 | 197 Hp | 320 Nm | Electromecánica. | 9G Tronic | Tren de rodaje deportivo. | Discos en las 4 ruedas. | 235/55 R19. | Diesel | 66 Litros | ND | 215 km/h | 5 | 1,930 kg | 1,644 mm | 1,890 mm | 4,658 mm | 12.40 m | 2 años libre de kilometraje. |  | Mercedes Benz GLC 200 | 7688685
X3 2.0i sDrive | $ND | 2023 | SUV/Crossover 4x4 | Twin Power Turbo, 4 cilindros, 16 Válvulas. | 1,998 cc | 4 | 184 CV (5,000-6,500 rpm) | 290 Nm (1,350-4,250 rpm) | EPS. | Steptronic de 8 velocidades. | MacPherson. | Antibloqueo ABS. | 225/60 R 18 sistema RunFlat | Gasolina | 61 Litros | Delantera | 213 km/h | 5 | 2,600 kg | 1,676 mm | 2,138 mm | 4,708 mm | 11,7 m | 2 años libre de kilometraje (aplican restricciones). |  | BMW X3 | 1540918
Range Rover Velar | $ND | 2023 | SUV/Crossover 4x4 | Gasolina Ingenium 3.0 L6 Híbrido MHEV | 3,000 cc | 4 | 400 Hp | 550 Nm | Eléctrica asistida variable en función de la velocidad (EPAS). | Automática de 8 velocidades. | Electrónica de aire. | Sistema antibloqueo ABS + EBA + EBD. | 21 | Gasolina | 82 litros | All Wheel Drive | 250 km/h | 5 | 2,010 kg | 2,511 mm | 2,145 mm | 4,803 mm | 11.94 m | 3 años ó 100,000 kilómetros |  | Land Rover Range Rover Velar | 1986579
Range Rover Sport | $ND | 2023 | SUV/Crossover 4x4 | Gasolina Ingenium 3.0 L6 Híbrido MHEV | 2,000 cc | 4 | 360 Hp | 500 Nm | Eléctrica asistida variable en función de la velocidad (EPAS). | Automática de 8 velocidades. | Electrónica de aire. | Sistema antibloqueo ABS + EBD + EBA | 21 | Híbrido | 104 litros | All Wheel Drive | 220 km/h | 5 | 2,410 kg | 1,780 mm | 2,220 mm | 4,879 mm | 12.4 m | 3 años ó 100,000 kilómetros |  | Land Rover Range Rover Sport | 1998453
Range Rover Evoque | $ND | 2023 | SUV/Crossover 4x4 | Gasolina 2.0 L. Si4 | 2,000 cc | 4 | 200 Hp | 320 Nm | Eléctrica asistida variable en función de la velocidad (EPAS). | Automática de 9 velocidades. | Resortes. | Sistema antibloqueo ABS + EBA + EBD | 20 | Gasolina | 67 Litros | All Wheel Drive | 207 km/h | 5 | 1,826 kg | 2,120 mm | 2,100 mm | 4,371 mm | 11.6 m | 3 años ó 100,000 kilómetros |  | Land Rover Range Rover Evoque | 2161754
911 Carrera S | $ND | 2022 | Cabrio | Turbo | 3,000 cc | ND | 450 PS | 530 Nm | Asistida eléctricamente. | Transmisión de doble embrague (PDK) de 8 velocidades. | Acero / con PASM. | De disco en las 4 ruedas. | 20”- 21” | Gasolina |  | Delantera | 308 km/h | 3 | 1,480 kg | 1,300 mm | 1,852 mm | 4,519 mm | ND | 15 años ó 200.000 kilometros | **Precio incluye gastos de inscripción** | Porsche 911 | 2292518
XC40 P8 Ultimate | $ND | 2024 | SUV/Crossover 4x2 | Eléctrico. |  |  | 408 Hp | 670 Nm | Electroasistida. | Automática. | Mac Pherson Delantera. Multi-link (Trasera). | Delanteros y traseros de disco en las 4 ruedas. Sistema antibloqueo de frenos (ABS). | Aros de lujo de 20. | Eléctrico |  | All Wheel Drive | 180 km/h | 5 | 2,030 kg | 1,647 mm | 1,863 mm | 4,440 mm | 11.8 m | 3 años o 100 mil kms sobre vehículo / 8 años o 160 mil kms sobre la batería | Autonomía eléctrica: 535 km. | Volvo XC40 | 6957730
Song Plus | $ND | 2025 | SUV/Crossover 4x2 | Sincrónico de imán permanente. |  |  | 150 kw | 310 Nm | Electrónica asistida (EPS). |  | Delantera Mcpherson. Trasera multibrazo. | Distribución electrónica de la fuerza de frenado (EDB). | 19 | Eléctrico | 71.8 kWh | Delantera | ND | 4 |  | 1,660 mm | 1,890 mm | 4,785 mm | ND | 8 años ó 150,000 kilómetros, lo que suceda primero |  | BYD Song Plus | 8715993
XC40 P6 Plus | $ND | 2024 | SUV/Crossover 4x2 | Eléctrico. |  |  | 238 Hp | 420 Nm | Electroasistida. | Automática. | Mac Pherson Delantera. Multi-link (Trasera). | Delanteros y traseros de disco en las 4 ruedas. Sistema antibloqueo de frenos (ABS). | Aros de lujo de 19. | Eléctrico |  | All Wheel Drive | 180 km/h | 5 | 2,030 kg | 1,647 mm | 1,863 mm | 4,440 mm | 11.8 m | 3 años o 100 mil kms sobre vehículo / 8 años o 160 mil kms sobre la batería | Autonomía eléctrica: 475 km. | Volvo XC40 | 7115175
Dolphin | $ND | 2025 | SUV/Crossover 4x2 | Eléctrico |  |  | 108 Hp | 180 Nm | Electrónica asistida de cremallera (R-EPS). | Automática. | Suspensión Delantera MacPherson. Suspensión Trasera Viga de torsión. | Freno Delantero Disco ventilado. Freno Trasero Disco. | 195/60R16 | Eléctrico | ND | Delantera | ND | 5 | 1,815 kg | 1,570 mm | 1,770 mm | 4,125 mm | ND | 8 años ó 150,000 kilómetros, lo que suceda primero |  | BYD Dolphin | 4313814
Joyear T5L 1.8 Turbo 7 Pasajeros | $ND | 2024 | SUV/Crossover 4x2 | Turbo, DFMB18TQA | 1,800 cc | ND | 168 Hp | 240 Nm |  | Manual 6 marchas + reversa. | Delantera independiente tipo McPherson. Trasera tipo muelle. | Delanteros disco ventilados / ABS . Traseros disco / ABS. | 225/60 R18 | Gasolina | 55 Litros | Delantera | ND | 4 | 1,635 kg | 1,775 mm | 1,872 mm | 4,780 mm | ND | 100,000kms o 3 años. Lo que ocurra primero |  | ZNA (DongFeng) Joyear | 1741433
XC90 Plug-in Hybrid T8 Core | $ND | 2024 | SUV/Crossover 4x2 | 4 cilindros, turbo/supercargado + motor eléctrico. | 2,000 cc | ND | 455 Hp | 709 Nm | Electroasistida. | Automática de 8 velocidades. | Delanter Double Wishbone. Trasera eje integral con ballesta transversal. | Frenos de disco en las 4 ruedas con ABS, EBD y EBA. | Aros de lujo de 20. | Híbrido |  | All Wheel Drive | 180 km/h | 5 |  | 1,773 mm | 1,923 mm | 4,953 mm | 11,8 m | 2 años o 100 mil kms sobre vehículo / 5 años o 100 mil kms sobre la batería. |  | Volvo XC90 | 3558094
X-TRAIL e-POWER ADVANCE e-4ORCE | $ND | 2024 | SUV/Crossover 4x4 | DOHC |  |  | 205 HP | 330 Nm | Eléctricamente asistida (EPS). | Normal / ECO / Sport / Off-Road / Modo EV. | Delantera independiente MC Pherson. Trasera independiente Multilink. | Disco ventilados en las 4 ruedas. ABS + EBD + BA. | 235/60 R18 | Eléctrico | ND | All Wheel Drive | ND | 4 |  | 1,695 mm | 1,840 mm | 4,645 mm | ND | 3 años ó 100,000 kms. |  | Nissan X-TRAIL e-POWER | 7460425
Defender 110 Gasolina | $ND | 2023 | SUV/Crossover 4x4 | Gasolina Ingenium 2.0 L4 Turbo | 2,000 cc | 4 | 300 Hp | 400 Nm | Eléctrica asistida variable en función de la velocidad (EPAS). | Automática de 8 velocidades. | Electrónica de aire. | Sistema antibloqueo ABS + EBA + EBD. | 19 | Gasolina | 90 litros | ND | 191 km/h | 5 | 2,603 kg | 1,972 mm | 2,105 mm | 5,018 mm | 12.84 m | 3 años ó 100,000 kilómetros |  | Land Rover Defender 110 | 2691940
X4 2.0d xDrive | $ND | 2023 | Hatchback | Twin Power Turbo. 16 válvulas, 4 cilindros | 2,000 cc | 4 | 190 CV (4,000 rpm) | 400 Nm (1,750-2,500 rpm) | EPS. | Steptronic de 8 velocidades. | MacPherson. | Antibloqueo ABS. | R19 | Diesel | 65 litros | Delantera | 213 km/h | 5 | 2,420 Kg | 1,621 mm | 2,138 mm | 4,751 mm | 12,1 m | 2 años libre de kilometraje (aplican restricciones). |  | BMW X4 | 2796175
X5 3.0d xDrive | $ND | 2023 | SUV/Crossover 4x2 | Diesel Twin Power Turbo, 24 válvulas, 6 cilindros. | 3,000 cc | 4 | 265 CV @ 4,000-4,400 rpm | 620 Nm @ 2,000–2,500 rpm | EPS. | Steptronic de 8 velocidades. | MacPherson. | Antibloqueo ABS. | R19 | Diesel | 80 Litros | Delantera | 250 km/h | 5 | 2,860 Kg | 1,745 mm | 2,218 mm | 4,922 mm | 12,6 m | 2 años libre de kilometraje (aplican restricciones). |  | BMW X5 | 3002977
X4 2.0i xDrive | $ND | 2023 | Hatchback | Twin Power Turbo. 16 válvulas, 4 cilindros | 1,998 cc | 4 | 184 CV (5,000-6,500 rpm) | 290 Nm (1,350-4,250 rpm) | EPS. | Steptronic de 8 velocidades. | MacPherson. | Antibloqueo ABS. | R19 | Gasolina | 65 Litros | Delantera | 213 km/h | 5 | 2,420 Kg | 1,621 mm | 2,138 mm | 4,751 mm | 12,1 m | 2 años libre de kilometraje (aplican restricciones). |  | BMW X4 | 3010922
Ridgeline | $ND | 2023 | Pickup 4x2 | V6, 24 Válvulas, SOHC I-VTEC. | 3,500 cc | ND | 280 Hp @ 6,000 rpm | 262 Lb-Ft @ 4,700 rom | Eléctrica asistida de piñon y cremallera (EPS). | Automática de 9 velocidades (9ta) con tecnología shift-by-wire (sbw) y mandos de transmisión. | Delantera con amortiguadores tipo macpherson. Trasera con enlaces múltiples. | Delanteros de discos ventilados con asistencia electrónica. Traseros de disco sólido. Sistema de frenos antibloqueo (ABS). | 245/60 R18 | Gasolina | 73.8 Litros | Delantera | ND | 4 | 2,026 kg | 1,798 mm | 1,997 mm | 5,339 mm | 13.22 m | 3 años ó 100,000 kilómetros, lo que suceda primero. |  | Honda Ridgeline | 3378260
Cayenne E-Hybrid | $ND | 2022 | SUV/Crossover 4x4 | Turbo | 3,000 cc | ND | 340 kW @ 462 PS | 450 Nm | Asistida eléctricamente. | Triptonic. | Neumática con PASM / Acero. | De disco en las 4 ruedas. | 19”- 20”- 21”- 22” | Gasolina |  | ND | 253 km/h | 4 | 1,985 kg | 1,696 mm | 1,983 mm | 4,918 mm | ND | 15 años ó 200.000 kilometros | **Precio incluye gastos de inscripción** | Porsche Cayenne | 3548801
Durango SXT | $ND | 2022 | SUV/Crossover 4x2 | Pentastar V6 doble árbol de levas, 4 válvulas por cilindro. | 3,600 cc | 4 | 290 Hp @ 6,400 rpm | 350 Nm @ 4,800 rpm | Cremallera en función de la velocidad, con asistencia eléctrica. | Automática de 8 velocidades Paddle Shift (selección de marchas). | Delantera independiente como muelles helicoidales, amortiguadores de resorte de doble tubo con barra estabilizadora delantera. Trasera independiente Multi-link. | Delanteros disco ventilados en las 4 ruedas. Frenos antibloqueo (ABS). | 265/60 R18. | Gasolina | ND | Delantera | 230 km/h | 5 | 2,948 kg | 1,800 mm | 1,925 mm | 5,110 mm | 11,3 m | 50,000 km ó 24 meses, lo que ocurra primero. |  | Dodge Durango | 3631496
911 Turbo S | $ND | 2022 | Cabrio | Turbo | 3,000 cc | ND | 650 PS | 800 Nm | Asistida eléctricamente. | Transmisión de doble embrague (PDK) de 8 velocidades. | Acero / con PASM. | De disco en las 4 ruedas. | 20”- 21” | Gasolina |  | Delantera | 330 km/h | 3 | 1,480 kg | 1,300 mm | 1,852 mm | 4,519 mm | ND | 15 años ó 200.000 kilometros | **Precio incluye gastos de inscripción** | Porsche 911 | 4062387
Tiggo 4 Pro | $ND | 2023 | SUV/Crossover 4x2 | 3CV | 1,499 cc | ND | 114 Hp | 141 Nm | Eléctrica. |  | Delantera tipo MacPherson independiente. Trasera barras de torsión. | Delanteros disco ventilado. Traseros disco. Sistema ABS + EBD. | R17 | Gasolina | 51 Litros | Delantera | ND | 4 | 1,740 kg | 1,670 mm | 1,830 mm | 4,358 mm | ND | 3 años ó 100,000 kilómetros |  | Chery Tiggo 4 Pro | 2956079
S1 Pro | $ND | 2025 | SUV/Crossover 4x2 | Eléctrico |  |  | 145 kW | 180 Nm | EPS (Dirección eléctrica asistida). | BYDNT18-1. | Delantera independiente Mc Pherson. Trasera independiente Multi-link. | Discos delanteros y traseros de disco con sistema ABS/EBD. | 205/60 R16 | Eléctrico | ND | Delantera | 130 km/h | 5 | 1,955 kg | 1,680 mm | 1,785 mm | 4,375 mm | ND | 8 años ó 150,000 kilómetros, lo que suceda primero |  | BYD S1 Pro | 8623488
Tucson 2.0 Sport Plus TA 4x2 | $ND | 2024 | SUV/Crossover 4x2 | Smartstream Nu. MPI. 4 Cilindros 16 válvulas. | 2,000 cc | 4 | 154 hp @ 6,200 rpm | 192 Nm @ 4,500 rpm | Electro asistida (MDPS). | Automática ShiftTronic 6 velocidades. | Delantera: McPherson Strut con amortiguadores a gas. Trasera: Multi Link con amortiguadores a gas. | Delanteros: Discos ventilados 305 mm. Traseros Discos Solidos 300 mm. Frenos con ABS, EBD y BA. | 235/60 R18 | Gasolina | 54 Litros | Delantera | ND | 4 | 2,038 kg | 1,665 mm | 1,865 mm | 4,630 mm | ND | 3 años ó 100.000 kms, lo que ocurra primero |  | Hyundai Tucson | 2620455
RX450h+ Luxury | $ND | 2023 | SUV/Crossover 4x4 | 16 válvulas, 4 cilindros DOHC, VVT-iE y VVT-i. | 2,487 cc | 4 | 304 Hp |  | Electro asistida. | E-CVT. | Delantera MacPherson. Trasera Multi-link. | De disco ventilados delanteros y traseros con ABS + EBD y BA. | 235 / 50 R21 | Híbrido | 55L | All Wheel Drive | 200 km/h | 5 | 2,780 kg | 1,695 mm | 1,920 mm | 4,890 mm | ND | 3 años ó 100.000 Kms para la batería híbrida |  | Lexus RX450h+ | 4897406
RX350h RH40 | $ND | 2023 | SUV/Crossover 4x4 | 16 válvulas, 4 cilindros DOHC, VVT-iE y VVT-i. | 2,487 cc | 4 | 247 Hp |  | Electro asistida. | E-CVT. | Delantera MacPherson. Trasera Multi-link. Suspensión adaptiva variable RH24. | De disco ventilados delanteros y traseros con ABS + EBD y BA. | 235 / 50 R21 | Híbrido | 65L | All Wheel Drive | 200 km/h | 5 | 2,660 kg | 1,695 mm | 1,920 mm | 4,890 mm | ND | 3 años ó 100.000 Kms para la batería híbrida |  | Lexus RX350h | 6505224
RX350h Sport RH42 | $ND | 2023 | SUV/Crossover 4x4 | 16 válvulas, 4 cilindros DOHC, VVT-iE y VVT-i. | 2,487 cc | 4 | 247 Hp |  | Electro asistida. | E-CVT. | Delantera MacPherson. Trasera Multi-link. Suspensión adaptiva variable RH24. | De disco ventilados delanteros y traseros con ABS + EBD y BA. | 235 / 50 R21 | Híbrido | 65L | All Wheel Drive | 200 km/h | 5 | 2,660 kg | 1,695 mm | 1,920 mm | 4,890 mm | ND | 3 años ó 100.000 Kms para la batería híbrida |  | Lexus RX350h | 2553270
Taycan Cross Turismo | $ND | 2022 | Hatchback | Sistema eléctrico de 800 voltio. |  |  | 476 PS | 500 Nm | Asistida eléctricamente. | Automático de 2 velocidades. | Neumática con PASM / Acero. | De disco en las 4 ruedas. | 19”- 20”- 21” | Eléctrico |  | ND | 220 km/h | 5 | 2,245 kg | 1,409 mm | 1,967 mm | 4,974 mm | ND | 15 años o 200.000 kilometros | **Precio incluye gastos de inscripción** | Porsche Taycan | 7368349
718 Boxter | $ND | 2022 | Cabrio | Turbo | 2,000 cc | ND | 300 PS | 380 Nm | Asistida eléctricamente. | Manual (PDK). | Acero / con PASM. | De disco en las 4 ruedas. | 20” | Gasolina |  | Delantera | 275 km/h | 3 | 1,350 kg | 1,264 mm | 1,801 mm | 4,379 mm | ND | 15 años o 200.000 kilometros | **Precio incluye gastos de inscripción** | Porsche 718 | 4736639
GLB 200 Style | $ND | 2022 | SUV/Crossover 4x2 | 4 cilindros en línea. | 1,332 cc | 4 | 163 Hp | 620 Nm | Electromecánica. | 7G Tronic. | Tren de rodaje confort. | Discos en las 4 ruedas. | 215/65 R17. | Gasolina | 52 Litros | All Wheel Drive | 210 km/h | 5 | 1,555 kg | 1,611 mm | 1,834 mm | 4,410 mm | ND | 2 años libre de kilometraje. |  | Mercedes Benz GLB 200 | 7979496
Yuang Plus | $ND | 2025 | SUV/Crossover 4x2 | Sincrónico de imán permanente. |  |  | 150 Hp | 310 Nm | Electrónica asistida (EPS). |  | Delantera Mcpherson. Trasera multibrazo. | Delantero disco ventilado perforado. Trasero de disco. | 215/60 R17 | Eléctrico |  | Delantera | ND | 4 | 2,295 kg | 1,615 mm | 1,875 mm | 4,455 mm | 5.9 m | 8 años ó 150,000 kilómetros, lo que suceda primero |  | BYD Yuang Plus | 6552695
C40 P6 Plus | $ND | 2024 | SUV/Crossover 4x2 | Eléctrico. |  |  | 238 Hp | 420 Nm | Electroasistida. | Automática. | Delantera MacPherson. Trasera Multi-link. | De disco en las 4 ruedas con ABS, EBD y EBA. | Aros de lujo de 19. | Eléctrico |  | Delantera | 180 km/h | 5 | 2,045 kg | 1,591 mm | 1,873 mm | 4,440 mm | 11,8 m | 3 años o 100 mil kms sobre vehículo / 8 años o 160 mil kms sobre la batería | Autonomía eléctrica: 487 km. | Volvo C40 | 1534247
C40 P8 Ultimate | $ND | 2024 | SUV/Crossover 4x4 | Eléctrico. |  |  | 408 Hp | 670 Nm | Electroasistida. | Automática. | Delantera MacPherson. Trasera Multi-link. | De disco en las 4 ruedas con ABS, EBD y EBA. | Aros de lujo de 20. | Eléctrico |  | All Wheel Drive | 180 km/h | 5 | 2,185 kg | 1,591 mm | 1,873 mm | 4,440 mm | 11,8 m | 3 años o 100 mil kms sobre vehículo / 8 años o 160 mil kms sobre la batería | Autonomía eléctrica: 549 km. | Volvo C40 | 3441888
XC60 Plug-in Hybrid T8 Core | $ND | 2024 | SUV/Crossover 4x2 | 4 cilindros, turbo/supercargado + Motor eléctrico: 107 kw, batería de 18.8 kWh | 2,000 cc | ND | 455 Hp | 709 Nm | Electroasistida. | Automática de 8 velocidades. | Independiente. | Frenos de disco en las 4 ruedas con ABS, EBD y EBA. | Aros de lujo de 19. | Híbrido |  | All Wheel Drive | 180 km/h | 5 | 1869-2163 kg | 1,651 mm | 1,902 mm | 4,708 mm | 11,8 m | 2 años ó 100.000 km | Autonomía eléctrica: 78 km. | Volvo XC60 | 9691739
XC90 Mild Hybrid B6 Core | $ND | 2024 | SUV/Crossover 4x2 | 4 cilindros, turbo/supercargado. | 2,000 cc | ND | 300 Hp | 420 Nm | Electroasistida. | Automática de 8 velocidades. | Delanter Double Wishbone. Trasera eje integral con ballesta transversal. | Frenos de disco en las 4 ruedas con ABS, EBD y EBA. | Aros de lujo de 20. | Híbrido |  | All Wheel Drive | 180 km/h | 5 |  | 1,773 mm | 1,923 mm | 4,953 mm | 11,8 m | 2 años ó 100.000 km | Autonomía eléctrica: 73 km. | Volvo XC90 | 8534022
VX7 | $ND | 2024 | Pickup 4x2 | 4 válvulas | 2,000 cc | ND | 224 Hp | 385 Nm | Hidráulica. | Automática. | MCpherson. | Disco | 17 | Gasolina | 58 Litros | Delantera | 196 km/h | 5 | 1,730 kg | 1,732 mm | 1,870 mm | 5,015 mm | ND | 2 años |  | VGV VX7 | 3792209
U75 Plus | $ND | 2024 | SUV/Crossover 4x2 | 4 válvulas | 2,000 cc | ND | 224 Hp | 385 Nm | Hidráulica. | Automática. | MCpherson. | Disco | 17 | Gasolina | 58 Litros | Delantera | 210 Km/h | 5 | 1,680 kg | 1,691 mm | 1,870 mm | 4,806 kg | ND | 2 años |  | VGV U75 Plus | 3712935
Seal | $ND | 2025 | Sedán | Delantero y trasero sincrónico de imán permanente AC. Blade (LFP). |  |  | 523 Hp | 590 Nm | Electrónica asistida de cremallera (R-EPS). | Automática. | Suspensión delantera de doble horquilla. | Freno de disco ventilado delantero Freno de disco ventilado trasero Freno delantero+Disco de freno delantero perforado. | 235/45R19 | Eléctrico | ND | All Wheel Drive | ND | 5 | 2,225 kg | 1,460 mm | 1,875 mm | 4,800 mm | ND | 8 años ó 150,000 kilómetros, lo que suceda primero |  | BYD Seal | 9790131
Tiggo 8 Pro | $ND | 2023 | SUV/Crossover 4x2 | ACTECO | 1,600 cc | ND | 183 Hp @ 5,500 rpm | 230 Nm | Delantera McPherson. Trasera multilink. | Automático DCT 7 velocidades. | Trasera trasera independiente. | Delanteros disco ventilado. Traseros disco. Circuito cruzado con ABS y EBD. | 235/55 R18. | Gasolina | 51 litros | Delantera | 120 km/h | 4 | 2,143 kg | 1,746 mm | 1,858 mm | 4,722 mm | ND | 5 años ó 150,000 kilómetros |  | Chery Tiggo 8 Pro | 8849954
Range Rover | $ND | 2023 | SUV/Crossover 4x4 | Gasolina Ingenium 3.0 L6 Híbrido MHEV | 2,000 cc | 4 | 360 Hp | 500 Nm | Eléctrica asistida variable en función de la velocidad (EPAS). | Automática de 8 velocidades. | Electrónica de aire. | Sistema antibloqueo ABS + EBD + EBA. | 21 | Híbrido | 104 litros | All Wheel Drive | 225 km/h | 5 | 2,375 mm | 1,869 mm | 2,220 mm | 5,000 mm | 12.3 m | 3 años ó 100,000 kilómetros |  | Land Rover Range Rover | 5414572
Q8 e-tron 55 | $ND | 2024 | SUV/Crossover 4x4 | Eléctrico. |  |  | 408 Hp | 664 Nm | Electrónica. | STtronic 8 velocidades. | Paralelogramo deformable. | Antibloqueo ABS. | 255 /50 R20 | Eléctrico | 85 Litros | 4X4 | 200 km/h | 5 | 2,445 kg | 1,629 mm | 1,935 mm | 4,901 mm | 12.2 m | 4 años |  | Audi Q8 e-tron 55 | 5911160
Serie 200 | $ND | 2023 | Camión 1.0-3.9 Ton | Aspirado, 4 cilindros en línea, árbol de levas simple, enfriado hidráulicamente. | 2,986 cc | ND | 66 Hp @ 4,000 rpm | 252 Nm @ 2,000 rpm | Telescópica e inclinable, asistida de piñón y cremallera. | R452 de 5 velocidades. | Doble horquilla, resortes de barra de torsión independiente con amortiguadores de doble efecto. Trasera hojas emielipticas principales y auxiliares, con amortiguadores de doble acción. | Disco delanteros y tambor traseros. | 195/75 R15 | Diesel | 60 litros | Trasera | 121 km/h | 2 | 3,800 kg | 2,005 mm | 1,695 mm | 4,565 mm | 5.5 m | 2 años ó 50,000 kilómetros, lo que suceda primero. |  | Hino Serie 200 | 5176381
U70 Pro | $ND | 2024 | SUV/Crossover 4x2 | 4 válvulas | 1,500 cc | ND | 215 Hp | 385 Nm | Hidráulica. | Automática. | MCpherson. | Disco | 17 | Gasolina | 55 Litros | Delantera | 175 km/h | 5 | 1,565 kg | 1,691 mm | 1,870 mm | 4,825 mm | ND | 2 años |  | VGV U70 Pro | 6063265
U70 B | $ND | 2024 | SUV/Crossover 4x2 | 4 válvulas | 1,500 cc | ND | 224 Hp | 385 Nm | Hidráulica. | Automática. | MCpherson. | Disco | 17 | Gasolina | 55 Litros | Delantera | 175 km/h | 5 | 1,541 kg | 1,732 mm | 1,870 mm | 5,015 mm | ND | 2 años |  | VGV U70 B | 6605331
Grand I10 Sedán TM 4X2 | $ND | 2024 | Sedán | Kappa. 16 válvulas,4 cilindros con DOHC D-CVVT | 1,200 cc | 4 | 82 Hp @ 6,000 rpm | 114 Nm @ 4,000 rpm | Electroasistida (MDPS). | Manual de 5 velocidades. | Delantera Mc Pherson Strut. Trasera doble barra de torsión (CTBA). | Delantero discos ventilados 14. Traseros tambores 8. Sistema ABS. | 175/60 R15. | Gasolina | 37 litros | Delantera | ND | 4 | 1,410 kg | 1,520 mm | 1,680 mm | 3,995 mm | ND | 3 años ó 100.000 kms, lo que ocurra primero. |  | Hyundai Grand I10 | 5757199
EX30 Core Extended Range | $ND | 2024 | Hatchback | Eléctrico. |  |  | 272 Hp | 343 Nm | Electroasistida. | Automática. | Independiente. | De disco en las 4 ruedas con ABS, EBD y EBA. | Aros de lujo de 18. | Eléctrico |  | ND | 180 km/h | 5 | ND | 1,549 mm | 2,032 mm | 4,233 mm | 11 m | 3 años o 100 mil kms sobre vehículo / 8 años o 160 mil kms sobre la batería | Autonomía eléctrica: 475 km. | Volvo EX30 | 5971780
EX30 Core Single Motor | $ND | 2024 | Hatchback | Eléctrico. |  |  | 272 Hp | 343 Nm | Electroasistida. | Automática. | Independiente. | De disco en las 4 ruedas con ABS, EBD y EBA. | Aros de lujo de 18. | Eléctrico |  | ND | 180 km/h | 5 | ND | 1,549 mm | 2,032 mm | 4,233 mm | 11 m | 3 años o 100 mil kms sobre vehículo / 8 años o 160 mil kms sobre la batería | Autonomía eléctrica: 344 km. | Volvo EX30 | 5866348
Tang EV | $ND | 2025 | Sedán | Delantero BYD-2018TZ-XS-A 180kW. Trasero BYD-2018TZ-XS-B 180kW. |  |  | 510 Hp | 680 Nm | Electrónica asistida (EPS). |  |  | Brembo de disco delantero + disco de freno perforado. | 265/40 R22 | Eléctrico |  | ND | ND | 4 | 2,295 kg | 1,725 mm | 1,950 mm | 4,870 mm | 5.9 m | 8 años ó 150,000 kilómetros, lo que suceda primero | Autonomía: 505 Km (NEDC). Capacidad: 86.4 kWh. | BYD Tang EV | 1741423
Han EV | $ND | 2025 | Sedán | Delantero y trasero sincrónico de imán permanente AC. Blade (LFP). |  |  | 750 Hp | 680 Nm | Electrónica asistida de cremallera (R-EPS). |  | Suspensión frontal MacPherson. Suspensión controlada electrónicamente inteligente (Disus-C). Suspensión trasera multibrazo. | ABS. Brembo de disco delantero + freno de disco perforado. | 245/45 R19 | Eléctrico | ND | All Wheel Drive | ND | 4 | 2,545 kg | 1,495 mm | 1,910 mm | 4,980 mm | 6.15 m | 8 años ó 150,000 kilómetros, lo que suceda primero | Autonomía: 550 Km (NEDC) Capacidad: 76.9 kWh | BYD Han EV | 4970550
GLE 400d 4M Coupé | $ND | 2022 | Coupé | 6 cilindros en línea. | 2,925 cc | 4 | 330 Hp | 700 Nm | Electromecánica. | 9G Tronic. | Tren de rodaje con suspensión mecánica. | Discos en las 4 ruedas. | 275/45 R21 - 315/40 R21 | Diesel | 85 Litros | ND | ND | 4 | 2,310 kg | 1,730 mm | 1,680 mm | 2,157 mm | ND | 2 años libre de kilometraje. |  | Mercedes Benz GLE 400d 4M Coupé | 5667493
GLE450 AMG Line | $ND | 2022 | SUV/Crossover 4x2 | 6 cilindros en línea | 2,999 cc | 4 | 367 Hp | 500 Nm | Electromecánica. | 9G-Tronic. | Tren de rodaje con suspensión mecánica. | Disco en las 4 ruedas. | 275/50 R20. | Gasolina | 85 Litros | ND | ND | 4 | 2,220 kg | 1,797 mm | 1,667 mm | 2,022 mm | ND | 2 años libre de kilometraje. |  | Mercedes Benz GLE450 AMG Line | 8596568
GLS450 4M | $ND | 2022 | SUV/Crossover 4x2 | 6 cilindros en línea | 2,999 cc | ND | 367 Hp | 500 Nm | Electromecánica. | 9G-Tronic. | Tren de rodaje con sistema de amortiguación adaptivo. | Discos en las 4 ruedas. | 275/45 R21 - 315/40 R21 | Gasolina | 90 litros | ND | ND | 4 | 2,505 kg | 1,823 mm | 1,669 mm | 1,956 mm | ND | 2 años libre de kilometraje. |  | Mercedes Benz GLS450 4M | 7210091
Defender 110 Diesel | $ND | 2023 | SUV/Crossover 4x4 | Diésel Ingenium 3.0 L6 Turbo | 3,000 cc | 4 | 300 Hp | 650 Nm | Eléctrica asistida variable en función de la velocidad (EPAS). | Automática de 8 velocidades. | Electrónica de aire. | Sistema antibloqueo ABS + EBA + EBD. | 20 | Diesel | 90 litros | ND | 191 km/h | 5 | 2,603 kg | 1,967 mm | 2,105 mm | 5,018 mm | 12.84 m | 3 años ó 100,000 kilómetros |  | Land Rover Defender 110 | 6727325
Staria Elegant TA 4X4 | $ND | 2024 | Microbus/Minivan | R2.2 CRDI (EU4), 4 cilindros | 2,200 cc | ND | 174 hp @ 3,800 rpm | 430 Nm @ 1,500-2,500 rpm | Hidráulica asistida C-MDPS. | Automática Shift Tronic de 8 velocidades SBW con Paddle Shifter. | Delantera McPherson Strut Type. Trasera Multilink type. | Disco en las 4 ruedas. ABS+MCB. | 235/55 R18. | Diesel | 75 Litros | All Wheel Drive | ND | 3 | 2,403 kg | 1,990 mm | 1,997 mm | 5,253 mm | 5.97 m | 3 años ó 100.000 kms, lo que ocurra primero |  | Hyundai Staria | 3887336
Ducato 11 M3 | $ND | 2021 | Pánel | Diesel - 1.3 16v Multijet, Euro V, Inyección directa Common Rail con turbo y intercooler. | 2,287 cc | 4 | 129 Hp @ 3,600 rpm | 320 Nm @ 1,800 rpm | Piñon cremallera asistida hidráulicamente. | Manual 6 velocidades. | Delantera McPherson con ruedas independientes. Trasera eje rígido tubular y ballesta parabólicas longitudinales. | Delantero y trasero de disco. ABS y distribuidor electrónico de frenado (EBD). | 225/75R 16 C. | Diesel | 90 litros | Delantera | ND | 3 | 1,925 kg | 2,524 mm | 2,050 mm | 5,413 mm | ND | 2 años ó 50,000 km lo que ocurra primero. |  | Fiat Ducato | 7401233
F-PACE SE Luxury | $ND | 2023 | SUV/Crossover 4x4 | Gasolina Ingenium 3.0 L6 Híbrido MHEV 6 Cilindros en línea | 3,000 cc | 4 | 400 Hp @ 550 Nm |  | Eléctrica servoasistida (EPAS). | Automática de 8 velocidades. | De tecnología avanzada (frontal de doble horquilla y trasera de enlace integral fabricadas en aluminio). | ABS. | R20 | Gasolina | 82 litros | All Wheel Drive | 250 km/h | 5 | 1,953 kg | 1,651 mm | 2,175 mm | 4,731 mm | 11.93 m | 3 años ó 100,000 kilómetros. |  | Jaguar F-PACE | 7849872
DFM SX-5 2.0 MT LUXURY | $ND | 2024 | SUV/Crossover 4x2 | DFM Tecnología PSA, Euro V | 2,000 cc | ND | 145 Hp @ 6,000 rpm | 200 Nm @ 4,000 rpm | Columna de dirección colapsable. | Manual 5 velocidades | Delantera: Independiente tipo McPherson. Trasera tipo barra torsión. | Delanteros disco ventilados. Traseros disco. Sistema ABS y EBD. | 215/60 R17 | Gasolina | 55L | Delantera | ND | 4 | 1,885 kg | 1,725 mm | 1,812 mm | 4,515 mm | ND | 100,000 kms o 3 años. Lo que ocurra primero |  | ZNA (DongFeng) DFM SX-5 | 7917413
X5 M50i | $ND | 2023 | SUV/Crossover 4x2 | Motor gasolina Twin Power Turbo.32 válvulas, 8 cilindros. | 4,500 cc | 4 | 456 CV (5,250-6,000 rpm) | 650 Nm (1,500-4,750 rpm) | EPS. | Steptronic de 8 velocidades. | MacPherson | Antibloqueo ABS. | R19 | Gasolina | 80 Litros | Delantera | 250 km/h | 5 | 2,860 Kg | 1,745 mm | 2,218 mm | 4,922 mm | 12,6 m | 2 años libre de kilometraje (aplican restricciones). |  | BMW X5 | 8004934
Tiggo 7 Pro | $ND | 2023 | SUV/Crossover 4x2 | 1.5L Turbo, Euro 6 | 1,497 cc | ND | 145 Hp @ 5,500 rpm | 230 Nm @ 1,750-4,000 rpm | Electrónica. | Automático CVT 9 velocidades. | Delantera Mac Pherson. Trasera multilink. | Delanteros disco ventilado. Traseros disco. Circuito cruzado con ABS y EBD. | 225/60 R18. | Gasolina |  | ND | 120 km/h | 4 | ND | 1,746 mm | 1,842 mm | 4,500 mm | ND | 3 años ó 100,000 kilómetros |  | Chery Tiggo 7 Pro | 7970064
Tiggo 8 Pro Max | $ND | 2023 | SUV/Crossover 4x2 | Turbo, Euro 6 | 1,600 cc | ND | 183 Hp @ 5,500 rpm | 290 Nm | Delantera McPherson. Trasera multilink. | Automático DCT 7 velocidades. | Trasera trasera independiente. | Delanteros disco ventilado. Traseros disco. Circuito cruzado con ABS y EBD. | 235/55 R18. | Gasolina |  | Delantera | 120 km/h | 4 | ND | 1,746 mm | 1,858 mm | 4,722 mm | ND | 3 años ó 100,000 kilómetros |  | Chery Tiggo 8 Pro Max | 6859602
Tiggo 8 | $ND | 2023 | SUV/Crossover 4x2 | 1.5L Turbo, Euro 6 | 1,497 cc | ND | 168 Hp | 241.2 Nm | Eléctrica asistida (EPS). | Automático DCT 6 velocidades. | Trasera independiente. | Delanteros disco ventilado. Traseros disco. Circuito cruzado con ABS y EBD. | 235/55 R18. | Gasolina |  | ND | 120 km/h | 4 | ND | 1,746 mm | 1,858 mm | 4,673 mm | ND | 3 años ó 100,000 kilómetros |  | Chery Tiggo 8 | 9223812
Odyssey | $ND | 2023 | Microbus/Minivan | V6, 24 Válvulas, SOHC i-VTEC, inyección de combustible directa. | 3,471 cc | 4 | 280 hp @ 6,000 rpm | 260 lb-ft @ 4,700 rpm | Asistida eléctrica de doble piñón y cremallera (EPS). | Automática de 10 velocidades (10TA) con tecnología Shift-by-Wire (SBW) y paletas de cambio. | Delantera con amortiguadores tipo Macpherson. Trasera de articulación múltiple compacta con brazos de arrastre. | Delanteros de discos ventilados con asistencia electrónica 320 mm. Traseros de disco sólido 330 mm. Sistema antibloqueo (ABS). | 235/55 R19 101H | Gasolina | 73.8 litros | 4X4 | ND | 5 | 2,081 kg | 1,767 mm | 1,995 mm | 5,244 mm | 12.08 m | 3 años ó 100,000 kilómetros, lo que suceda primero. |  | Honda Odyssey | 8243509
718 Cayman | $ND | 2022 | Cabrio | Turbo | 2,000 cc | ND | 300 PS | 380 Nm | Asistida eléctricamente. | Manual (PDK). | Acero / con PASM. | De disco en las 4 ruedas. | 20” | Gasolina |  | Delantera | 275 km/h | 3 | 1,350 kg | 1,276 mm | 1,801 mm | 4,379 mm | ND | 15 años o 200.000 kilometros | **Precio incluye gastos de inscripción** | Porsche 718 | 8692052
CRV LX | $ND | 2023 | SUV/Crossover 4x2 | 4 cilindros en línea con Turbocompresor. 16 válvulas DOHC I-VTEC | 1,498 cc | 4 | 188 hp @ 6,600 rpm | 177 Lb-Ft @ 1,700-5,000 rpm | Eléctrica asistida de piñón y cremallera (EPS) con relación variable. | Transmisión variable continua (CVT). | Delantera tipo Macpherson. Trasera múltiple y doble horquilla. | Disco en las 4 ruedas AVS / ABS. | 235/60 R18 103H | Gasolina | 57 litros | Delantera | ND | 4 | 1,593 kg | 1,680 mm | 1,866 mm | 4,706 mm | 11.40 m | 3 años ó 100,000 kilómetros, lo que suceda primero. |  | Honda CRV | 8960894
CRV EX | $ND | 2023 | SUV/Crossover 4x2 | 4 cilindros en línea con Turbocompresor. 16 válvulas DOHC I-VTEC | 1,498 cc | 4 | 188 hp @ 6,600 rpm | 177 Lb-Ft @ 1,700-5,000 rpm | Eléctrica asistida de piñón y cremallera (EPS) con relación variable. | Transmisión variable continua (CVT). | Delantera tipo Macpherson. Trasera múltiple y doble horquilla. | Disco en las 4 ruedas AVS / ABS. | 235/60 R18 103H | Gasolina | 57 litros | Delantera | ND | 4 | 1,612 kg | 1,680 mm | 1,866 mm | 4,706 mm | 11.40 m | 3 años ó 100,000 kilómetros, lo que suceda primero. |  | Honda CRV | 2574922
CRV EXL | $ND | 2023 | SUV/Crossover 4x4 | 4 cilindros en línea con Turbocompresor. 16 válvulas DOHC I-VTEC | 1,498 cc | 4 | 188 hp @ 6,600 rpm | 177 Lb-Ft @ 1,700-5,000 rpm | Eléctrica asistida de piñón y cremallera (EPS) con relación variable. | Transmisión variable continua (CVT). | Delantera tipo Macpherson. Trasera múltiple y doble horquilla. | Disco en las 4 ruedas AVS / ABS. | 235/55 R19 101Y | Gasolina | 57 litros | 4X4 | ND | 4 | 1,688 kg | 1,690 mm | 1,866 mm | 4,706 mm | 11.40 m | 3 años ó 100,000 kilómetros, lo que suceda primero. |  | Honda CRV | 9335049
HR-V EXL | $ND | 2023 | SUV/Crossover 4x2 | 4 cilindros en línea, 16 válvulas DOHC I-VTEC | 1,500 cc | 4 | 119 Hp @ 6,600 rpm | 107 Nm @ 4,300 rpm | Electroasistida. | Automática. | Delantera tipo MacPherson. Trasera con viga de torsión. | Disco en las 4 ruedas AVS / ABS. | 225/50 R18 95V | Gasolina | 40 Litros | Delantera | ND | 4 | 1,300 Kg | 1,590 mm | 1,790 mm | 4,330 mm | ND | 3 años o 100 000 kms, lo que ocurra primero |  | Honda HR-V | 3457153
HR-V LX | $ND | 2023 | SUV/Crossover 4x2 | 4 cilindros en línea, 16 válvulas DOHC I-VTEC | 1,500 cc | 4 | 119 Hp @ 6,600 rpm | 107 Nm @ 4,300 rpm | Electroasistida. | Automática. | Delantera tipo MacPherson. Trasera con viga de torsión. | Disco en las 4 ruedas AVS / ABS. | 215/60 R17 96H | Gasolina | 40 Litros | Delantera | ND | 4 | 1,274 Kg | 1,590 mm | 1,790 mm | 4,330 mm | ND | 3 años o 100 000 kms, lo que ocurra primero |  | Honda HR-V | 9828284
Pilot LX | $ND | 2023 | SUV/Crossover 4x2 | V6, 24 Válvulas, DOHC y control de la distribución variable (VTC) doble. | 3,471 cc | ND | 285 Hp @ 6,100 rpm | 262 Lb-Ft @ 4,700 rom | Eléctrica asistida de piñon y cremallera (EPS). | Automática de 9 velocidades (9ta) con tecnología shift-by-wire (sbw) y mandos de transmisión. | Delantera con amortiguadores tipo macpherson. Trasera con enlaces múltiples. | Disco en las 4 ruedas AVS / ABS. | 255/60 R18 108 H | Gasolina | 70 Litros | Delantera | ND | 4 | 1,957 kg | 1,801 mm | 1,994 mm | 5,087 mm | ND | 3 años ó 100,000 kilómetros, lo que suceda primero. |  | Honda Pilot | 7693463
Taycan | $ND | 2022 | Sedán | Sistema eléctrico de 800 voltio. |  |  | 476 PS | 357 Nm | Asistida eléctricamente. | Automático de 2 velocidades. | Neumática con PASM / Acero. | De disco en las 4 ruedas. | 19”- 20”- 21” | Eléctrico |  | ND | 230 km/h | 5 | 2,050 kg | 1,395-1,394 | 1,966 mm | 4,963 mm | ND | 15 años o 200.000 kilometros | **Precio incluye gastos de inscripción** | Porsche Taycan | 9027143
Macan GTS | $ND | 2022 | SUV/Crossover 4x4 | Turbo | 3,000 cc | ND | 380 PS | 520 Nm | Asistida eléctricamente. | Triptonic. | Neumática con PASM / Acero. | De disco en las 4 ruedas. | 18”- 19”- 20”- 21” | Gasolina |  | ND | 261 km/h | 5 | 1,795 kg | 1,624 mm | 1,923 mm | 4,696 mm | ND | 15 años ó 200.000 kilometros | **Precio incluye gastos de inscripción** | Porsche Macan | 9057916
GLA 200 Style | $ND | 2022 | SUV/Crossover 4x2 | 4 cilindros en cilindros. | 2,987 cc | 4 | 163 Hp | 250 Nm | Electromecánica. | 7G Tronic. | Tren de rodaje confort. | Discos en las 4 ruedas. | 215/65 R17. | Diesel | 52 Litros | ND | 207 km/h | 5 | 1,485 kg | 1,659 mm | 1,834 mm | 4,634 mm | ND | 2 años libre de kilometraje. |  | Mercedes Benz GLA 200 | 5745851
Defender 90 | $ND | 2023 | SUV/Crossover 4x4 | Gasolina Ingenium 2.0 L4 Turbo | 2,000 cc | 4 | 300 Hp | 400 Nm | Eléctrica asistida variable en función de la velocidad (EPAS). | Automática de 8 velocidades | Resortes. | Sistema antibloqueo ABS + EBA + | 18 | Gasolina | 89 Litros | All Wheel Drive | 188 km/h | 3 | 2,228 kg | 1,974 mm | 2,105 mm | 4,583 mm | 11.3 | 3 años ó 100,000 kilómetros |  | Land Rover Defender 90 | 9252690
Tiggo 2 Pro MT | $ND | 2023 | SUV/Crossover 4x2 | Euro 5 | 1,497 cc | ND | 105 Hp @ 6,000 rpm | 133 Nm @ 2,750 rpm | Asistida hidráulica. | Manual | Delantera McPherson independiente. Trasera de barras de torsión. | Delanteros disco ventilado. Traseros disco macizo. Circuito cruzado con ABS y EBD. | 205/55 R16. | Gasolina |  | ND | ND | 4 | 1,590 kg | 1,570 mm | 1,760 mm | 4,200 mm | ND | 3 años ó 100,000 kilómetros |  | Chery Tiggo 2 Pro MT | 4962641
I-PACE HSE R-Dynamic | $ND | 2023 | Sedán | Eléctrico, Dual Sincrónico |  |  | 400 Hp @ 696 Nm |  | Dirección eléctrica asistida (EPAS). | Transmisión automática concéntrica de 1 relación (97% de eficacia en transferencia de potencia). | Neumática electrónica. |  | Aros de lujo de 20 en acabado Silver. | Eléctrico |  | ND | 200 Km/h | 4 | 2,133 kg | 1,565 mm | 2,139 mm | 4,682 mm | 12.35 m | 3 años ó 100,000 kilómetros. |  | Jaguar I-PACE | 9534390
GLE 450 4Matic Expression | $ND | 2022 | SUV/Crossover 4x4 | 6 cilindros en línea. | 2,999 cc | 4 | 367 Hp | 500 Nm | Electromecánica. | 9G Tronic. | Tren de rodaje con suspensión mecánica. | Disco en las 4 ruedas. | 275/50 R20. | Diesel | 85 Litros | All Wheel Drive | 250 km/h | 5 | 2,220 kg | 1,772 mm | 1,947 mm | 4,924 mm | ND | 2 años libre de kilometraje. |  | Mercedes Benz GLE 450 4Matic | 8133974
GLC200 4M | $ND | 2022 | Coupé | 4 cilindros en línea | 1,991 cc | ND | 197 cv | 320 Nm | Electromecánica. | 9G-Tronic | Tren de rodaje deportivo. | Disco en las 4 ruedas. | 235/55 R19. | Gasolina | 66 Litros | ND | ND | 4 | 1930 kg | 1,600 mm | 1,621 mm | 1,890 mm | ND | 2 años libre de kilometraje. |  | Mercedes Benz GLC200 4M | 2453488
GLE53 4M Coupé Sport | $ND | 2022 | SUV/Crossover 4x2 | 6 Cilindros en línea | 2,999 cc | 4 | 163 Hp | 520 Nm | Electromecánica. | 9G-Tronic | Tren de rodaje con sistema de amortiguación adaptativo. | Discos en las 4 ruedas. | 275/45 R21 - 315/40 R21 | Gasolina | 85 Litros | ND | ND | 4 | 2,325 kg | 1,730 mm | 1,680 mm | 2,157 mm | ND | 2 años libre de kilometraje. |  | Mercedes Benz GLE53 4M Coupé Sport | 2539952
X3 2.0d xDrive | $ND | 2023 | SUV/Crossover 4x4 | Twin Power Turbo. 16 válvulas, 4 cilindros | 1,995 cc | 4 | 190 CV (4,000 rpm) | 400 Nm (1,750-2,500 rpm) | EPS. | Steptronic de 8 velocidades. | MacPherson. | Antibloqueo ABS. | 225/60 R 18 sistema RunFlat | Diesel | 61 Litros | Delantera | 213 km/h | 5 | 2,600 kg | 1,676 mm | 2,138 mm | 4,708 mm | 11,7 m | 2 años libre de kilometraje (aplican restricciones). |  | BMW X3 | 9775062
Discovery | $ND | 2023 | SUV/Crossover 4x4 | Gasolina Ingenium 3.0 L6 Híbrido MHEV | 3,000 cc | 4 | 360 Hp | 500 Nm | Eléctrica asistida variable en función de la velocidad (EPAS). | Automática de 8 velocidades. | Electrónica de aire. | Sistema antibloqueo ABS + EBD + EBA | 22 | Gasolina | 90 litros | All Wheel Drive | 209 km/h | 5 | 2,157 kg | 1,888 mm | 2,220 mm | 4,970 mm | 12.41 m | 3 años ó 100,000 kilómetros |  | Land Rover Discovery | 9810667
Tiggo 2 Pro AT | $ND | 2023 | SUV/Crossover 4x2 | Euro 5 | 1,497 cc | ND | 105 Hp @ 6,000 rpm | 133 Nm @ 2,750 rpm | Asistida hidráulica. | Automático CVT. | Delantera McPherson independiente. Trasera de barras de torsión. | Delanteros disco ventilado. Traseros disco macizo. Circuito cruzado con ABS y EBD. | 205/55 R16. | Gasolina |  | ND | ND | 4 | 1,590 kg | 1,570 mm | 1,760 mm | 4,200 mm | ND | 3 años ó 100,000 kilómetros |  | Chery Tiggo 2 Pro AT | 6673390
Pilot EXL | $ND | 2023 | SUV/Crossover 4x2 | V6, 24 Válvulas, DOHC y control de la distribución variable (VTC) doble. | 3,471 cc | ND | 285 Hp @ 6,100 rpm | 262 Lb-Ft @ 4,700 rom | Eléctrica asistida de piñon y cremallera (EPS). | Automática de 9 velocidades (9ta) con tecnología shift-by-wire (sbw) y mandos de transmisión. | Delantera con amortiguadores tipo macpherson. Trasera con enlaces múltiples. | Disco en las 4 ruedas AVS / ABS. | 255/60 R18 108 H | Gasolina | 70 Litros | Delantera | ND | 4 | 1,989 kg | 1,801 mm | 1,994 mm | 5,087 mm | ND | 3 años ó 100,000 kilómetros, lo que suceda primero. |  | Honda Pilot | 1438776
Pilot Elite | $ND | 2023 | SUV/Crossover 4x4 | V6, 24 Válvulas, DOHC y control de la distribución variable (VTC) doble. | 3,471 cc | ND | 285 Hp @ 6,100 rpm | 262 Lb-Ft @ 4,700 rom | Eléctrica asistida de piñon y cremallera (EPS). | Automática de 9 velocidades (9ta) con tecnología shift-by-wire (sbw) y mandos de transmisión. | Delantera con amortiguadores tipo macpherson. Trasera con enlaces múltiples. | Disco en las 4 ruedas AVS / ABS. | 255/50 R20 105 H | Gasolina | 70 Litros | 4X4 | ND | 4 | 2,134 kg | 1,801 mm | 1,994 mm | 5,087 mm | ND | 3 años ó 100,000 kilómetros, lo que suceda primero. |  | Honda Pilot | 4145125
Civic | $ND | 2024 | Sedán | 16-VÁLVULAS DOHC I-VTEC | 1,500 cc | 4 | 176 hp @ 6,000 rpm | 177 Lb-Ft @ 1,700-4,500 rpm | Electroasistida. | Automática. | Delantera tipo Macpherson. Trasera múltiple y doble horquilla. | Disco en las 4 ruedas AVS / ABS. | 215/50 R17 91V | Gasolina | 47 litros | Delantera | ND | 4 | 1,337 kg | 1,432 mm | 1,802 mm | 4,687 mm | 11.40 m | 3 años ó 100,000 kilómetros, lo que suceda primero. |  | Honda Civic | 3584370
City | $ND | 2024 | Sedán | 16-VÁLVULAS DOHC I-VTEC | 1,500 cc | 4 | 119 hp @ 6,000 rpm | 107 Lb-Ft @ 4,300 rpm | Electroasistida. | Automática. | Delantera tipo Macpherson. Trasera múltiple y doble horquilla. | FRENOS DE DISCO DELANTEROS VENTILADOS / FRENOS DE TAMBOR TRASERO (MM, DELANTERO, TRASERO) 262 / 200 | 185/55 R16 | Gasolina | 40 litros | Delantera | ND | 4 | 1,093 kg | 1,477 mm | 1,748 mm | 4,561 mm | ND | 3 años ó 100,000 kilómetros, lo que suceda primero. |  | Honda City | 3503416
EX30 Plus Extended Range | $ND | 2024 | Hatchback | Eléctrico. |  |  | 272 Hp | 343 Nm | Electroasistida. | Automática. | Independiente. | De disco en las 4 ruedas con ABS, EBD y EBA. | Aros de lujo de 19. | Eléctrico |  | ND | 180 km/h | 5 | ND | 1,549 mm | 2,032 mm | 4,233 mm | 11 m | 3 años o 100 mil kms sobre vehículo / 8 años o 160 mil kms sobre la batería | Autonomía eléctrica: 475 km. | Volvo EX30 | 6296812
EX30 Ultra Extended Range | $ND | 2024 | Hatchback | Eléctrico. |  |  | 272 Hp | 343 Nm | Electroasistida. | Automática. | Independiente. | De disco en las 4 ruedas con ABS, EBD y EBA. | Aros de lujo de 20. | Eléctrico |  | ND | 180 km/h | 5 | ND | 1,549 mm | 2,032 mm | 4,233 mm | 11 m | 3 años o 100 mil kms sobre vehículo / 8 años o 160 mil kms sobre la batería | Autonomía eléctrica: 475 km. | Volvo EX30 | 2471366
X-TRAIL e-POWER Exclusive e-4ORCE | $ND | 2024 | SUV/Crossover 4x4 | DOHC |  |  | 205 HP | 330 Nm | Eléctricamente asistida (EPS). | Normal / ECO / Sport / Off-Road / Modo EV. | Delantera independiente MC Pherson. Trasera independiente Multilink. | Disco ventilados en las 4 ruedas. ABS + EBD + BA. | 235/55 R19 | Eléctrico | ND | All Wheel Drive | ND | 4 |  | 1,695 mm | 1,840 mm | 4,645 mm | ND | 3 años ó 100,000 kms. |  | Nissan X-TRAIL e-POWER | 8309562
S | $ND | 2024 | Sedán | Eléctrico. |  |  | 100 Kw | 225 Nm | Sistema de dirección asistida eléctrica EPS. | Automática. | Delantera independiente. Trasera con barra de torsión. | Disco ventilado delantero. Disco trasero. Sistema ABS. | 215/55 R17 | Eléctrico | ND | Delantera | 156 km/h | 4 | 1,610 kg | 1,545 mm | 1,880 mm | 4,768 mm | ND | 3 años o 100 mil kilómetros lo que suceda primero / 8 años o 150 mil kilómetros lo que suceda primero. |  | Aion S | 3112907
V Plus | $ND | 2024 | Sedán | Eléctrico. |  |  | 180 Kw | 350 Nm | Electroasistida. | Automático. | Delantera independiente Mcpearson. | ABS | 20 | Eléctrico | ND | Delantera | 165 Km/h | 4 | 2,040 kg | 1,720 mm | 1,920 mm | 4,650 mm | ND | 3 años o 100 mil kilómetros lo que suceda primero / 8 años o 150 mil kilómetros lo que suceda primero. |  | Aion V Plus | 1709257
Y Plus | $ND | 2024 | Sedán | Eléctrico. |  |  | 150 Kw | 225 Nm | Electroasistida | Automático. | Delantera independiente Mcpearson. | Sistema ABS. | 18. | Eléctrico | ND | Delantera | 165 Km/h | 4 | 2,135 kg | 1,650 mm | 1,870 mm | 4,535 mm | ND | 3 años o 100 mil kilómetros lo que suceda primero / 8 años o 150 mil kilómetros lo que suceda primero. |  | Aion Y Plus | 9603197
Alto DX | $ 13,400 | 2023 | Hatchback | 12 válvulas, 3 cilindros, inyección multipunto. | 796 cc | 4 | 47 Hp @ 6,000 rpm | 68 Nm @ 4,400 rpm | Eléctrica, piñón y cremallera. | Manual 5 velocidades y 1 reversa. | Delantera McPherson con resorte. Trasera Eje rígido con 3 en laces y resorte. | Delanteros disco ventilados. Traseros tambor y zapatas. ABS. | 145/70 R13. | Gasolina | 35 Litros | Delantera | ND | 4 | 745 kg | 1,475 mm | 1,490 mm | 3,395 kg | ND | 3 Años / 100,000 kms, lo que ocurra primero. |  | Suzuki Alto | 3019603
Spresso GA | $ 15,840 | 2023 | SUV/Crossover 4x2 | K10B, 3 Cilindros, Multipoint injection. | 998 cc | 4 | 50 kW @ 5,500 | 90 Nm @ 3,500 rpm | Rack y piñón. | 5 MT | Delantera McPherson. Trasera barra de torsión. | Delantero disco ventilado. Trasero tambor. | 145/80 R13 | Gasolina | 27 litros | ND | ND | 4 |  | 1,550 mm | 1,520 mm | 3,565 mm | 4.5 m | 3 Años / 100,000 kms, lo que ocurra primero. |  | Suzuki Spresso | 5130723
Kwid | $ 15,900 | 2024 | Hatchback | Euro-5, 4 válvulas. Inyección Multipunto | 1,000 cc | 4 | 66 Hp @ 5,500 rpm | 69 lb-ft @ 4,250 rpm | Asistida eléctrica (EPS) | Manual 5 velocidades. | Delantera McPherson con barra estabilizadora. Trasera Eje semi-rígido | ABS con EBV Safe. Delanteros Disco.Tambor Traseros. | 165/70 R14 | Gasolina | 38 litros | Delantera | ND | 5 | 813 kg | 1,480 mm | 1,570 mm | 3,680 mm | ND | 3 años ó 100.000 km (lo que ocurra primero). | Control dinámico de tracción. | Renault Kwid | 1436922
Agya | $ 15,900 | 2023 | Hatchback | 3 Cilindros, 12 válvulas, DOCH VVT-i | 998 cc | ND | 66 Hp @ 6,000 rpm | 89 Nm @ 4,400 rpm | Eléctrica sensible a la velocidad. | Automático. | Delantera MacPherson. Trasera barra de torsión. | Delanteros discos ventilados. Traseros tambor. Sistema ABS. | 175/65 R14. | Gasolina | 33 Litros | Delantera | ND | 4 | 1,260 kg | 1,520 mm | 1,600 mm | 3,660 mm | ND | 3 años ó 100,000 kilómetros, lo que suceda primero. |  | Toyota Agya | 9453535
Star 9 | $ 18,265 | 2023 | Pánel | 4 cilindros en línea, 16 válvulas DOHC. Electrónica multipunto. | 1,500 cc | ND | 102 Hp @ 6,000 rpm | 130 Nm @ 5,000 rpm | Eléctroasistida. | Manual 5 MT. | Delantera Mac Pherson independiente. Trasera Suspensión dependiente Ballesta. | Delanteros Disco. Traseros Tambor. ABS+EBD. | 185/80R14 | Diesel | 58 Litros | Trasera | ND | 4 | 1,925 kg | 1,935 mm | 1,655 mm | 4,430 mm | ND | 3 años ó 100,000 kms. |  | Changan Star 9 | 5953658
DZire MT | $ 18,900 | 2023 | Sedán | VVT, K12M, 4 Cilindros, 16 válvulas, inyección multipunto. | 1,197 cc | 4 | 61 kw @ 6,000 rpm | 113 Nm @ 4,200 rpm | EPS, piñón y cremallera. | 4 MT. | Delantera MacPherson con resorte. Trasera barra de torsión con resorte helicoidal. | Delantero discos ventilados. Trasero tambor. | 165/80 R14 Aro de hierro (Opcional de lujo). | Gasolina | 37 litros | Delantera | 175 km/h | 4 | 1,315 kg | 1,515 mm | 1,735 mm | 3,995 mm | 4.8 m | 3 Años / 100,000 kms, lo que ocurra primero. |  | Suzuki DZire | 4000357
Aveo LS TM | $ 19,300 | 2022 | Sedán | 4 Cilindros, MFI, 16 válvulas, DOHC | 1,500 cc | 4 | 107 Hp @ 6,000 rpm | 141 Nm @ 4,000 rpm | Electroasistida. | Manual de 5 velocidades. | Delantera independiente tipo McPherson. Trasera brazo de torsión. | Delanteros de disco y traseros de tambor. Sistema ABS + EBD. | 175/70 R14 | Gasolina | 39 Litros | ND | ND | 4 | 1,075 kg | 1,502 mm | 1,735 mm | 4,300 mm | ND | 3 años ó 100,000 kilómetros, lo que suceda primero. |  | Chevrolet Aveo | 3861804
Swift Revolution GL | $ 19,340 | 2023 | Hatchback | K12M, 4 Cilindros, 16 válvulas. Inyección multipunto. | 1,200 cc | 4 | 61 Kw @ 6,000 rpm | 113 Nm @4,200 rpm | Cremallera y piñon. | Automático. | Delantera soporte MacPherson con muelle helicoidal. Trasera brazo de torsión con muelle helicoidal. | Frente disco ventilado. Posterior tambor, delantero y trasero. | 185/55R16 | Gasolina | 37 Litros | ND | 175 km/h | 5 | 1,365 kg | 1,495 mm | 1,735 mm | 3,840 mm | 4.8 m | 3 Años / 100,000 kms, lo que ocurra primero. |  | Suzuki Swift | 5297210
Raize RZ11 | $ 19,600 | 2023 | SUV/Crossover 4x2 | 3 Cilindros, 12 válvulas, DOHC Dual VVT-i | 1,198 cc | 4 | 87 Hp @ 6,000 rpm | 113 Nm @ 4,500 rpm | Eléctrica sensible a la velocidad. | Manual de 5 velocidades. | Delantera McPherson con compensadores, resortes helicoidales y barra estabilizadora. Trasera barra de torsión con compensadores, resortes helicoidales y barra estabilizadora. | Delanteros disco ventilados. Traseros tambor. ABS | 205 /65 R16 | Gasolina | 36 Litros | Delantera | ND | 5 | 1,680 kg | 1,605 mm | 1,710 mm | 4,030 mm | ND | 3 años ó 100,000 kilómetros, lo que suceda primero. |  | Toyota Raize | 6104428
Saveiro Cabina Sencilla | $ 19,900 | 2023 | Pickup 4x2 | 4 cilindros. Sistema de inyección de combustible multi-puerto. | 1,600 cc | 4 | 101 Hp | 142 Nm | Asistida hidráulica. | Manual de 5 velocidades y retroceso. | Independiente. | Discos ventilados delanteros y traseros. Sistema de frenos ABS. | 205/60 R15 | Gasolina | 55 Litros | Delantera | ND | 2 | 1,025 kg | 1,497 mm | 1,708 mm | 4,493 mm | ND | 3 años 100 mil kilómetros |  | Volkswagen Saveiro | 3384040
Grand I10 Fun TM 4X2 | $ 19,990 | 2023 | Hatchback | Kappa, 3 cilindros, 12 válvulas DOHC D-CVVT | 1,000 cc | 4 | 64 Hp @ 5,500 rpm | 94 Nm @ 4,000 rpm | Electroasistida MDPS. | Manual 5 velocidades. | Delantera Mcpherson Strut. Trasera doble barra de torsión (CTBA). | Delanteros disco ventilados 14. Traseros tambor de 8. | 165/70 R14. | Gasolina | 37 Litros | Delantera | ND | 5 | 1,380 kg | 1,510 mm | 1,680 mm | 3,805 mm | ND | 3 años ó 100,000 kilómetros, lo que suceda primero. |  | Hyundai Grand I10 | 7824453
Aveo LS TA | $ 20,300 | 2022 | Sedán | 4 Cilindros, MFI, 16 válvulas, DOHC | 1,500 cc | 4 | 107 Hp @ 6,000 rpm | 141 Nm @ 4,000 rpm | Electroasistida. | Automático de 4 velocidades. | Delantera independiente tipo McPherson. Trasera brazo de torsión. | Delanteros de disco y traseros de tambor. Sistema ABS + EBD. | 175/70 R14 | Gasolina | 39 Litros | ND | ND | 4 | 1,075 kg | 1,502 mm | 1,735 mm | 4,300 mm | ND | 3 años ó 100,000 kilómetros, lo que suceda primero. |  | Chevrolet Aveo | 4228413
New CS15 | $ 20,490 | 2023 | SUV/Crossover 4x2 | BlueCore EA15. Sistema de Inyección Electrónica multipunto. | 1,598 cc | 4 | 105 Hp | 145 Nm | Piñón y cremallera. Asistencia electrónica. | Manual de 5 velocidades. | Delantera Mac Pherson independiente. Trasera semi-independiente. | Delantero Disco ventilado. Trasero Disco sólido. | 205/55 R16 | Gasolina | 52 litros | Delantera | ND | 4 | 1,585 Kg | 1,630 mm | 1,740 mm | 4,135 mm | ND | 3 años ó 100,000 kms. |  | Changan New CS15 | 5788309
DZire AMT | $ 20,900 | 2023 | Sedán | VVT, K12M, 4 Cilindros, 16 válvulas, inyección multipunto. | 1,197 cc | 4 | 61 kw @ 6,000 rpm | 113 Nm @ 4,200 rpm | EPS, piñón y cremallera. | Automática. | Delantera MacPherson con resorte. Trasera barra de torsión con resorte helicoidal. | Delantero discos ventilados. Trasero tambor. | 165/80 R14 Aro de hierro (Opcional de lujo). | Gasolina | 37 litros | Delantera | 170 km/h | 4 | 1,315 kg | 1,515 mm | 1,735 mm | 3,995 mm | 4.8 m | 3 Años / 100,000 kms, lo que ocurra primero. |  | Suzuki DZire | 3494356
N400 | $ 20,900 | 2023 | Pánel | 4 cilindros, EFI, DOHC, Euro 5. | 1,200 cc | ND | 81 Hp @ 5,600 rpm | 116 Nm @ 3,600-4,000 rpm | Electro asistida. | Manual de 5 velocidades. | Delantera tipo McPherson, Trasera con ballestas semielípticas y amortiguadores. | Delanteros de disco. Traseros tambor. ABS+EBD. | 165/R14 | Gasolina | 45 Litros | ND | ND | 3 | 1,086 kg | 1,860 mm | 1,670 mm | 4,425 mm | ND | 3 años ó 100,000 kilómetros, lo que suceda primero. |  | Chevrolet N400 | 8487078
Yaris HB | $ 21,000 | 2023 | Hatchback | 16V DOHC, 4cyl Dual VVT-i. | 1,496 cc | 4 | 106 Hp @ 6,000 rpm | 140 Nm @ 4,200 rpm | Ajustable (Manual), eléctrica sensible a la velocidad. | Automática. | Delantera MacPherson. Trasera barra de torsión. | Delanteros disco ventilados. Traseros tambor. Sistema ABS con EBD & BA. | 185/60 R15. | Gasolina | 42 litros | Delantera | ND | 5 | 1,550 kg | 1,475 mm | 1,730 mm | 4,140 mm | ND | 3 años ó 100,000 kilómetros, lo que suceda primero. |  | Toyota Yaris | 8203206
HFC 1035KN | $ 21,690 | 2023 | Camión 1.0-3.9 Ton | 4 cilindros en línea, intercooler, turbo diesel, bomba inyección rotativa. | 2,771 cc | ND | 109 Hp @ 3,600 rpm | 240 Nm @ 2,100-2,300 rpm | Servoasistida hidráulicamente. | Manual 5 velocidades + 1 reversa. | Delantera resortes semielípticos, amortiguadores hidráulicos. Trasera resortes semielípticos, con auxiliar amortiguadores hidráulicos. | De Servicio: Hidráulico de doble circuito. Freno auxiliar: De motor al escape. De estacionamiento: De tambor a la barra de transmisión. | 7 .00R16 12PR | Diesel | 65 litros | Trasera | 100 km/h | 2 | 2,120 kg | 2,300 mm | 1,725 mm | 4,980 mm | 6 m | 100,000 kms ó 5 años, lo que ocurra primero. |  | JAC HFC | 2587869
March Lux MT | $ 21,900 | 2024 | Sedán | 4 cilindros | 1,600 cc | ND | 106 Hp @ 5,600 rpm | 142 Nm @ 4,000 rpm | Asistida eléctricamente. | Manual de 5 velocidades. | Delantera independiente Mc Pherson. Trasera barra de torsión. | Delanteros de disco y traseros de Tambor. Frenos ABS y EBD. | 175/60 R15. | Gasolina | 41 Litros | ND | ND | 4 |  | 1,528 mm | 1,666 mm | 3,827 mm | ND | 3 años ó 100,000 kms. |  | Nissan March Lux MT | 3096081
GX3 GT + AT | $ 21,900 | 2023 | SUV/Crossover 4x2 | 4 cilindros, Doch DVVT, 16 Válvulas, inyección MPI | 1,500 cc | 4 | 102 Hp @ 5,600 rpm | 142 Hp @ 4,400 rpm | Electro asistida. | Automática CVT. | Delantera independiente tipo McPherson con barra estabilizadora. Trasera de barra de torsión con resortes helicoidales. | Frenos de disco en las 4 ruedas. ABS/EBD | 205/60 R16 | Gasolina | 45 litros | Delantera | ND | 4 | 1,215 kg | 1,575 mm | 1,760 mm | 4,005 mm | ND | 5 años ó 100.000 kms lo que ocurra primero |  | Geely GX3 | 3703861
Onix LS MT Gas | $ 21,900 | 2022 | Sedán | Turbo, 3 cilindros, DOHC, Sistema de emisiones Tier2. | 1,000 cc | ND | 114 hp @ 5,500 rpm | 160 Nm @ 4,500 rpm | Electro asistida. | Manual de 5 velocidades. | Delantera McPherson. Trasera del tipo Barra de torsión. | Frenos delanteros de discos ventilados y tambores traseros. Frenos con Sistema Anti Bloqueo y Distribución Electrónica de la frenada (ABS + EBD). | 185/65 R15 en aros de aleación de aluminio. | Gasolina | 44 Litros | ND | ND | 4 | 1,086 kg | 1,470 mm | 1,730 mm | 4,474 mm | ND | 3 años ó 100,000 kilómetros, lo que suceda primero. |  | Chevrolet Onix | 7270806
March Lux AT | $ 22,900 | 2024 | Sedán | 4 cilindros | 1,600 cc | ND | 106 Hp @ 5,600 rpm | 142 Nm @ 4,000 rpm | Asistida eléctricamente. | Manual de 5 velocidades. | Delantera independiente Mc Pherson. Trasera barra de torsión. | Delanteros de disco y traseros de Tambor. Frenos ABS y EBD. | 175/60 R15. | Gasolina | 41 Litros | ND | ND | 4 |  | 1,528 mm | 1,666 mm | 3,827 mm | ND | 3 años ó 100,000 kms. |  | Nissan March Lux AT | 4621119
Picanto | $ 22,900 | 2024 | Hatchback | DOCH, 4 Cilindros y 16 válvulas | 1,250 cc | 4 | 83 Hp | 120 Nm | Electrónicamente asistida. | Automática. | Delantera McPherson con resorte en espiral. Trasera eje doble multipunto | Delanteros de Disco Ventilado y traseros de tambor. | 14 | Gasolina | 35 litros | ND | ND | 4 |  | 1,490 mm | 1,595 mm | 3,595 mm | ND | 5 años de garantía directa del fabricante. |  | Kia Picanto | 7934516
Mirage G4 GLX M/T | $ 22,900 | 2023 | Sedán | 3 cilindros, 12 válvulas. DOCH, MIVEC, Inyección MPI. | 1,200 cc | 4 | 76 Hp @ 6,000 rpm | 100 Nm @ 4,000 rpm | Electroasistida. | Manual de 5 velocidades. | Delantera independiente tipo Mac Pherson con barra estabilizadora. Trasera de eje rígido con resortes helicoidales. | Delanteros de disco. Traseros de tambor. Sistema ABS y EBD. | 175/65 R14. | Gasolina | 42 litros | Delantera | ND | 5 | 1,330 kg | 1,515 mm | 1,670 mm | 4,305 mm | ND | 3 años ó 100,000 kilómetros, lo que suceda primero |  | Mitsubishi Mirage | 6658337
APV Pánel | $ 22,900 | 2023 | Pánel | 4 cilindros, 16 válvulas. | 1,600 cc | 4 | 98 Hp | ND | Hidráulica. | Manual (Opcional automático). | Delantera McPherson con barra de torsión y resorte helicoidal. Trasera con eje rígido y resortes de hoja. | Delanteros dedisco ventilado. Trasero de tambor. | 185/80 R14. | Gasolina | ND | Trasera | ND | 5 | 1,950 kg | 1,860 mm | 1,655 mm | 4,155 mm | ND | 3 Años / 100,000 kms, lo que ocurra primero. |  | Suzuki APV Pánel | 8988789
Baleno GLX | $ 22,990 | 2023 | Hatchback | 1.4L K14B 16 válvulas. | 1,373 cc | 4 | 91 Hp @ 6,000 rpm | 130 Nm @ 4,000 rpm | Rack y piñón. | Automática. | Delantera MacPherson con muelles helicoidales. Trasera Barra de torsión con muelles helicoidales. | Delantero disco ventilado. Trasero tambor/disco. | 195/55R16 | Gasolina | 37 litros | ND | 165 km/h | 5 | 1,405 kg | 1,470 mm | 1,745 mm | 3,995 mm | ND | 3 Años / 100,000 kms, lo que ocurra primero. |  | Suzuki Baleno | 2530975
Yaris Advance | $ 23,100 | 2023 | Sedán | 16V DOHC, 4cyl Dual VVT-i. | 1,496 cc | 4 | 106 Hp @ 6,000 rpm | 140 Hp @ 4,200 rpm | Ajustable (manual), eléctrica y sensible a la velocidad. | Automática. | Delantera MacPherson. Trasera barra de torsión. | Delanteros de disco ventilados. Traseros de tambor. Sistema ABS con BA. | 185/60 R15. | Gasolina | 42 litros | Delantera | ND | 5 | 1,550 kg | 1,475 mm | 1,730 mm | 4,420 mm | ND | 3 años ó 100,000 kilómetros, lo que suceda primero. |  | Toyota Yaris | 1998928
Onix LS TA Gas | $ 23,300 | 2022 | Sedán | Turbo, 3 cilindros, DOHC, Sistema de emisiones Tier2. | 1,000 cc | ND | 114 hp @ 5,500 rpm | 160 Nm @ 4,500 rpm | Electro asistida. | Automático. | Delantera McPherson. Trasera del tipo Barra de torsión. | Frenos delanteros de discos ventilados y tambores traseros. Frenos con Sistema Anti Bloqueo y Distribución Electrónica de la frenada (ABS + EBD). | 185/65 R15 en aros de aleación de aluminio. | Gasolina | 44 Litros | ND | ND | 4 | 1,086 kg | 1,470 mm | 1,730 mm | 4,474 mm | ND | 3 años ó 100,000 kilómetros, lo que suceda primero. |  | Chevrolet Onix | 2987774
Saveiro Doble Cabina | $ 23,500 | 2023 | Pickup 4x2 | 4 cilindros | 1,600 cc | 4 | 101 Hp | 142 Nm | Asistida. | Manual de 5 velocidades y retroceso. | Independiente | Discos ventilados delanteros y traseros, ABS. | 205/60 R15 91H. | Gasolina | 55 Litros | Delantera | ND | 2 | 1,133 kg | 1,497 mm | 1,708 mm | 4,493 mm | ND | 3 años 100 mil kilómetros |  | Volkswagen Saveiro | 2537728
Lite Ace | $ 23,700 | 2023 | Pánel | 16 Válvulas DOHC, 4 Cilindros con Dual VVT-i | 1,496 cc | 4 | 96 Hp @ 6,000 rpm | 134 Nm @ 4,400 rpm | Eléctrica. | Manual de 5 velocidades. | Delantera MacPherson. Trasera multi link con compensadores y resortes helicoidales. | Delanteros de disco ventilados. ABS. | 165 R14 | Gasolina | 43 Litros | Trasera | ND | 3 | 2,000 kg | 1,930 mm | 1,665 mm | 4,045 mm | ND | 3 años ó 100,000 kilómetros, lo que suceda primero. |  | Toyota Lite Ace | 2528453
Serie Q QKR77L-EEAYCON | $ 23,900 | 2020 | Camión 1.0-3.9 Ton | 4JH1-TC. Turbo Diesel Intercooler. Euro III. 4 cilindros en línea, inyección directa | 2,999 cc | ND | 106 Hp @ 2,600 rpm | 230 Nm @ 1,400 rpm | Hidráulica con piñn y cremallera. | 5 velocidades hacia y una hacia atrás. | Delantera por eje rígido tipo viga Elliot invertida por muelles semielípticos con amortiguadores hidráulicos de doble acción. Trasera por muelles semielípticos en eje tipo banjo flotante. | De tambor delanteros y traseros. Sistema VAC. | Delanteros y traseros 7.00R16-12 de rodaje sencillo | Diesel | 75 Litros | ND | ND | 2 | 1,740 kg | 2,165 mm | 1,695 mm | 4,590 mm | 4.8 m | 3 años ó 100,000 kilómetros, lo que ocurra primero. |  | Isuzu Serie Q | 2079795
Express Van Gasolina | $ 23,900 | 2023 | Microbus/Minivan | Turbo, 4 válvulas. | 1,461 cc | ND | 95 Hp | 220 Nm @ 1,500 Hp | Electro-asistida. | Manual. | McPherson. | ABS/EBD/SAFE. | 15. | Gasolina | 50 Litros | Delantera | 160 km/h | 5 | 1,338 kg | 1,893 mm | 2,079 mm | 4,393 mm | ND | 3 años ó 100.000 km (lo que ocurra primero). |  | Renault Express Van | 7565709
3 1.5 COM MT | $ 23,900 | 2022 | Hatchback | NSE 1.5 Major. Euro V | 1,500 cc | 4 | 105 Hp @ 6,000 rpm | 135 Nm @ 4,500 rpm | Hidráulica. | 5MT | Delantera Mcpherson. Trasera barra de torsión. | Disco delantero. Tambor trasero. Sistema de frenos ABS + EBC +CBC. | 195/55 R16. | Gasolina | 45 Litros | Delantera | ND | 4 | 1,160 kg | 1,516 mm | 1,729 mm | 4,055 mm | ND | 4 años o 100.000 km, lo que ocurra primero |  | MG 3 | 3649787
Tivoli GLX MT | $ 23,900 | 2022 | SUV/Crossover 4x2 | 4 cilindros, Doch, 16 válvulas, inyección MPI. | 1,600 cc | 4 | 126 Hp @ 6,000 rpm | 160 Nm @ 4,600 rpm | Electro asistida con regulación de firmeza. | Manual. | Delantera independiente tipo McPherson y trasera de eje rígido con resortes helicoidales. | Disco en las cuatro ruedas con sistema ABS/EBD. | 205/65 R16 | Gasolina | 47 litros | Delantera | ND | 5 | ND | 1,621 mm | 1,810 mm | 4,225 mm | ND | 5 años ó 100.000 kms lo que ocurra primero |  | Ssang Yong Tivoli | 5461978
C-Elysée GLS PLUS A/T | $ 23,900 | 2023 | Sedán | 4 Cilindros, DOCH, VTI, 16 Válvulas, inyección multi punto. | 1,600 cc | 4 | 114 Hp @ 6,050 rpm | 150 Nm @ 4,000 rpm | Electro Asistida. | Automática de 6 velocidades con modo Sport (Step Up/Step Down). | Delantera independiente tipo Mac Pherson con barra estabilizadora. Trasera de eje rígido con resortes helicoidales. | Delanteros de disco. Traseros de tambor. Sistema ABS y EBD. | 195/55 R16. | Gasolina | 50 litros | Delantera | 188 km/h | 4 | 1,165 kg | 1,477 mm | 1,953 mm | 4,427 mm | 10,7 m | 5 años ó 100.000 kms, lo que ocurra primero. |  | Citroen C-Elysée | 7771263
Onix LT AT | $ 24,300 | 2022 | Sedán | Turbo, 3 cilindros, DOHC, Sistema de emisiones Tier2. | 1,000 cc | ND | 114 hp @ 5,500 rpm | 160 Nm @ 4,500 rpm | Electro asistida. | Automática de 6 velocidades con modo Low Gear. | Delantera McPherson. Trasera del tipo Barra de torsión. | Frenos delanteros de discos ventilados y tambores traseros. Frenos con Sistema Anti Bloqueo y Distribución Electrónica de la frenada (ABS + EBD). | 185/65 R15 en aros de aleación de aluminio. | Gasolina | 44 Litros | ND | ND | 4 | 1,086 kg | 1,470 mm | 1,730 mm | 4,474 mm | ND | 3 años ó 100,000 kilómetros, lo que suceda primero. |  | Chevrolet Onix | 2784933
Duster MT 1.6 | $ 24,900 | 2024 | SUV/Crossover 4x2 | 16 Válvulas. | 1,600 cc | 4 | 114 Hp | 156 Nm @ 4,000 rpm | Electro-asistida. | Manual de 5 velocidades. | Mac-Pherson. | ABS, EBD, Safe. | 16 | Gasolina | 50 litros | Delantera | 180 Km/h | 5 | 1,763 kg | 1,690 mm | 1,830 mm | 4,380 mm | ND | 3 años ó 100.000 km (lo que ocurra primero). |  | Renault Duster | 9725970
Groove LT MT | $ 24,900 | 2022 | SUV/Crossover 4x2 | Ecotec, DOHC, MPI, 4 Cilindros | 1,500 cc | ND | 110 Hp @ 5,800 rpm | 146 Nm @ 3,600 rpm | Electro asistida (EPS). | Manual de 6 velocidades | Delantera McPherson. Trasera barra torsión. | Delanteros disco ventilados. Traseros disco sólidos. ABS+EBD | 205/60 R16. | Gasolina | 45 Litros | Delantera | ND | 5 | 1,218 kg | 1,625 mm | 1,740 mm | 4,235 mm | ND | 3 años ó 100,000 kilómetros, lo que suceda primero. |  | Chevrolet Groove | 8046744
Mirage G4 GLS A/T | $ 24,900 | 2023 | Sedán | 3 cilindros, 12 válvulas. DOCH, MIVEC, Inyección MPI. | 1,200 cc | 4 | 76 Hp @ 6,000 rpm | 100 Nm @ 4,000 rpm | Electroasistida. | Automática CVT. | Delantera independiente tipo Mac Pherson con barra estabilizadora. Trasera de eje rígido con resortes helicoidales. | Delanteros de disco. Traseros de tambor. Sistema ABS y EBD. | 185/55 R15. | Gasolina | 42 litros | Delantera | ND | 5 | 1,330 kg | 1,515 mm | 1,670 mm | 4,305 mm | ND | 3 años ó 100,000 kilómetros, lo que suceda primero |  | Mitsubishi Mirage | 9201673
Nuevo CS35 | $ 24,990 | 2023 | SUV/Crossover 4x2 | Motor Bluecore. NE14T-AA 16 Válvulas 4 cilindros. | 1,400 cc | 4 | 155 Hp | 220 Nm | Electroasistida. | 7DCT (Dual Clutch). | Delantera Mac Pherson independiente. Trasera viga de torsión. | Disco en las 4 ruedas. | 215/60 R17. | Gasolina | 45 litros | Delantera | ND | 4 | 1,435 Kg | 1,660 mm | 1,825 mm | 4,335 mm | ND | 3 años ó 100,000 kms. |  | Changan Nuevo CS35 | 1268942
All New RAM 700 Big Horn | $ 25,500 | 2022 | Pickup 4x2 | FIRE EVO, 8V | 1,400 cc | ND | 84 Hp @ 5,750 rpm | 120 Nm @ 3,500 rpm | Eléctrica. | Manual de 5 velocidades. | Delantera McPherson. Trasera eje de torsión rígido. | Sistema ABS con EBD (Distribución electrónica de frenado). | R15 | Gasolina | 55 Litros | Delantera | 165 Km/h | 4 | 1,160 kg | 1,599 mm | 1,732 mm | 4,474 mm | 10 m | 50,000 km ó 24 meses, lo que ocurra primero. |  | RAM All New RAM 700 | 2642576
5 1.5 MT DEL | $ 25,600 | 2022 | Sedán | 4 Válvulas por cilindro | 1,498 cc | ND | 118 Hp | 150 Nm @ 4,500 rpm | Asistida electronicamente. | Manual 5 velocidades. | Delantera McPherson. Trasera barra de torsión. | Disco en las 4 ruedas. | 205 55 R16. | Gasolina | 45 Litros | ND | ND | 4 | 1,185 kg | 1,490 mm | 1,788 mm | 4,601 mm | ND | 4 años o 100.000 km, lo que ocurra primero |  | MG 5 | 1040573
Onix Premier TA | $ 25,900 | 2022 | Sedán | Turbo, 3 cilindros, DOHC, Sistema de emisiones Tier2. | 1,200 cc | ND | 130 hp @ 5,500 rpm | 190 Nm @ 4,500 rpm | Electro asistida. | Automática de 6 velocidades con modo Low Gear. | Delantera McPherson. Trasera del tipo Barra de torsión. | Frenos delanteros de discos ventilados y tambores traseros. Frenos con Sistema Anti Bloqueo y Distribución Electrónica de la frenada (ABS + EBD). | 195/55 R15 en aros de aleación de aluminio. | Gasolina | 44 Litros | ND | ND | 4 | 1,086 kg | 1,470 mm | 1,730 mm | 4,474 mm | ND | 3 años ó 100,000 kilómetros, lo que suceda primero. |  | Chevrolet Onix | 6771911
Canter FE71CB8L - 2.6 ton | $ 25,900 | 2022 | Camión 1.0-3.9 Ton | 4 cilindros, 8 válvulas. | 4,200 cc | 2 | 119 Hp @ 3,200 rpm | 304 Nm @ 1,600 rpm | Hidraúlica con columna de dirección ajustable. | Manual. | Hojas de resorte. | Freno de tambor delantero y trasero. Freno auxiliar al escape. | Delanteras 7.50R15LT12P.R / Traseras 7.50R15LT12P.R | Diesel | 70 Litros | ND | ND | 2 | 4,400 kg | 2,055 mm | 1,695 mm | 4,675 mm | 5.1 m | 5 años ó 100.000 kms lo que ocurra primero |  | Fuso Canter | 3317156
3 1.5 COM AT | $ 25,900 | 2022 | Hatchback | NSE 1.5 Major. Euro V | 1,500 cc | 4 | 110 Hp @ 6,000 rpm | 150 Nm @ 4,500 rpm | Hidráulica. | 4AT | Delantera Mcpherson. Trasera barra de torsión. | Disco delantero. Tambor trasero. Sistema de frenos ABS + EBC +CBC. | 195/55 R16. | Gasolina | 45 Litros | Delantera | ND | 4 | 1,190 kg | 1,516 mm | 1,729 mm | 4,055 mm | ND | 4 años o 100.000 km, lo que ocurra primero |  | MG 3 | 4478258
Express Van Diesel | $ 25,900 | 2023 | Microbus/Minivan | Turbo, 4 válvulas. | 1,461 cc | ND | 95 Hp | 220 Nm @ 1,500 Hp | Electro-asistida. | Manual. | McPherson. | ABS/EBD/SAFE. | 15. | Diesel | 50 Litros | Delantera | 160 km/h | 5 | 1,338 kg | 1,893 mm | 2,079 mm | 4,393 mm | ND | 3 años ó 100.000 km (lo que ocurra primero). |  | Renault Express Van | 1512928
N720 CS 3.6 | $ 25,900 | 2023 | Camión 1.0-3.9 Ton | Euro IV, Turbo, 4 Cilindros 8 Válvulas. | 2,771 cc | 2 | 107 Hp @ 3,600 rpm | 260 Nm @ 2,000 rpm | Hidráulica, ajustable. | Manual de 5 velocidades. | Hojas de resorte. | De tambor en las 4 ruedas. ABS. | 7.00R16 8PR. | Diesel | 63 litros | Trasera | ND | 4 | 4,650 kg | 2,316 mm | 2,030 mm | 5,460 mm | 13 mtrs | 5 años ó 100.000 kms lo que ocurra primero |  | JMC N720 CS 3.6 | 9623200
Serie 300 | $ 26,400 | 2023 | Camión 1.0-3.9 Ton | HINO W04D-J (Euro 1). 4 cilindros en línea - Inyección directa. | 4,009 cc | ND | 99 Hp @ 3,200 rpm | 252 Nm @ 2,000 rpm | Hidraúlica de bolas recirculares. | HINO M153, 5 velocidades, overdrive, sincronizada 1ra-5ta. | Delantera de hojas semi-elípticas con doble amortiguador. trasera de hojas principales y auxiliares semi-elípticas. | Freno de tambor delantero y trasero. Sistema de aire sobre hidráulico. Freno de motor con válvula aplicada al escape. Freno de mano: Expansión interna aplicada a la transmisión. | 7.00 R16 - 10 | Diesel | 60 litros | Trasera | 109 km/h | 2 | 5,500 kg | 2,140 mm | 1,860 mm | 4,740 mm | 5.4 m | 2 años ó 50,000 kilómetros, lo que suceda primero. |  | Hino Serie 300 | 5856071
HFC 1042KRD Cabina Doble | $ 26,500 | 2023 | Camión 1.0-3.9 Ton | 4 cilindros en línea intercooler, Turbo Diesel, bomba inyección rotativa | 2,771 cc | ND | 92 HP @ 3,600 rpm | 216 Nm @ 1,800 - 2,200 rpm | Servoasistida hidráulicamente. | Manual 5 velocidades + 1 reversa | Delantera: resortes semielípticos, amortiguadores hidráulicos. Trasera: resortes semielípticos, con auxiliar amortiguadores hidráulicos. | De Servicio: Hidráulico de doble circuito de disco y tambor. Freno auxiliar: De motor al escape. De estacionamiento: De tambor a la barra de trasmisión. | 7.00 R16 | Diesel | 100 Litros | Trasera | 100 km/h | 4 | 2,740 kg | 2,250 mm | 1,900 mm | 5,995 mm | 7 m | 100,000 kms ó 5 años, lo que ocurra primero. |  | JAC HFC | 6834195
XL7 GL | $ 26,840 | 2023 | SUV/Crossover 4x2 | Petrol K15B, 4 Cilindros, inyección multipunto. | 1,462 cc | 4 | 77 kW @ 6,000 rpm | 138 Nm @ 4,400 | Piñón y cremallera. | 4AT. | Delantera MacPherson con muelle helicoidal. Trasera barra de torsión con muelle helicoidal. | Delantero disco ventilado. Trasero tambor. | 195/60 R16 | Gasolina | 45 litros | ND | ND | 5 | 1,180 kg | 1,710 mm | 1,775 mm | 4,450 mm | 5.2 m | 3 Años / 100,000 kms, lo que ocurra primero. |  | Suzuki XL7 | 4672365
Groove LT AT | $ 26,900 | 2022 | SUV/Crossover 4x2 | Ecotec, DOHC, MPI, 4 Cilindros | 1,500 cc | ND | 110 Hp @ 5,800 rpm | 146 Nm @ 3,600 rpm | Electro asistida (EPS). | Automática CVT. | Delantera McPherson. Trasera barra torsión. | Delanteros disco ventilados. Traseros disco sólidos. ABS+EBD | 205/60 R16. | Gasolina | 45 Litros | Delantera | ND | 5 | 1,218 kg | 1,625 mm | 1,740 mm | 4,235 mm | ND | 3 años ó 100,000 kilómetros, lo que suceda primero. |  | Chevrolet Groove | 3977723
Serie Reward NLR85L-EE1AY | $ 26,900 | 2020 | Camión 1.0-3.9 Ton | 4JJ1-TCC. Turbo Cargado con Intercooler. Euro III. 4 cilindros en línea, inyección directa | 2,999 cc | ND | 128 Hp @ 2,800 rpm | 330 Nm @ 1,600 rpm | Hidráulica de bolas circulantes. | 5 velocidades hacia y una hacia atrás. | Muelles de láminas semielípticas con amortiguadores telescópico de doble acción hidráulica. | De tambor delanteros y traseros. Circuito hidráulico doble. Freno de parqueo. Tipo de expansión mecánica en la transmisión trasera, con freno de escape. Sistema VAC. | Delanteros y traseros 7.00R16-10 de rodaje sencillo | Diesel | 75 Litros | ND | ND | 2 | 1,860 kg | 2,177.5 mm | 1,815 mm | 4,735 mm | 4.8 m | 3 años ó 100,000 kilómetros, lo que ocurra primero. |  | Isuzu Serie Reward | 7279838
Berlingo Corta | $ 26,900 | 2023 | Pánel | 4 cilindros, DOCH, HDI, 16 Válvulas, Inyección CRDI. | 1,600 cc | 4 | 90 Hp @ 4,000 rpm | 215 Nm @ 1,750 rpm | Electro asistida. | Manual de 5 velocidades. | Delantera independiente tipo Mc Pherson con barra estabilizadora. Trasera de eje rígido con resortes helicoidales. | Disco en las 4 ruedas. ABS + EBD. | 205/60 R16. | Diesel | 50 Litros | Delantera | ND | 3 | 2,473 kg | 1,840 mm | 1,921 mm | 4,403 mm | ND | 5 años ó 100.000 kms, lo que ocurra primero. |  | Citroen Berlingo | 9552189
Tracker LS TM | $ 27,300 | 2022 | SUV/Crossover 4x2 | Turbo, 3 cilindros, DOHC | 1,200 cc | ND | 130 hp @ 5,500 rpm | 190 Nm @ 4,500 rpm | Electro asistida (EPS). | Manual de 6 velocidades. | Delantera McPherson. Trasera barra de torsión. | Delanteros disco ventilados. Traseros tambor. ABS+EBD. | 215/60 R16. | Gasolina | 44 Litros | ND | ND | 5 | 1,203 kg | 1,606 mm | 1,791 mm | 4,270 mm | ND | 3 años ó 100,000 kilómetros, lo que suceda primero. |  | Chevrolet Tracker | 8753703
5 1.5 AT DEL | $ 27,900 | 2022 | Sedán | 4 Válvulas por cilindro | 1,498 cc | ND | 118 Hp | 150 Nm @ 4,500 rpm | Asistida electronicamente. | Automática | Delantera McPherson. Trasera barra de torsión. | Disco en las 4 ruedas. | 205 55 R16. | Gasolina | 45 Litros | ND | ND | 4 | 1,185 kg | 1,490 mm | 1,788 mm | 4,601 mm | ND | 4 años o 100.000 km, lo que ocurra primero |  | MG 5 | 1578394
Duster AT 1.6 | $ 27,900 | 2024 | SUV/Crossover 4x2 | 16 Válvulas. | 1,600 cc | 4 | 114 Hp | 156 Nm @ 4,000 rpm | Electro-asistida. | AT CVT. | Mac-Pherson. | ABS, EBD, Safe. | 16 | Gasolina | 50 litros | Delantera | 180 Km/h | 5 | 1,763 kg | 1,690 mm | 1,830 mm | 4,380 mm | ND | 3 años ó 100.000 km (lo que ocurra primero). |  | Renault Duster | 2260744
Kicks Lux MT | $ 27,900 | 2024 | SUV/Crossover 4x2 | 4 cilindros. Sistema C-VTCS (Control de tiempo de apertura de válvulas variable). | 1,600 cc | ND | 118 Hp @ 6,300 rpm | 149 Nm @ 4,000 rpm | Asistida eléctricamente. | Manual 5 velocidades. | Delantera independiente tipo Mc Pherson con barra estabilizadora. Trasera de barra de torsión. | Delanteros de disco. Traseros de tambor. Sistema ABS, EBD y BA. | 205/60 R16. | Gasolina | 41 litros | Delantera | ND | 4 |  | 1,610 mm | 1,760 mm | 4,309 mm | ND | 3 años ó 100,000 kms. |  | Nissan Kicks | 4588973
Accent Sport TA | $ 27,900 | 2024 | Sedán | Kappa MPI, 4 cilindros, 16 válvulas DOHC D-CVVT. | 1,400 cc | 4 | 99 Hp @ 6,000 rpm | 132.4 Nm @ 4,000 rpm | Electro asistida (EPS) | Automático Shift Tronic de 6 velocidades. | Delantera McPherson. Trasera barra de torsión (CTBA). | Discos ventilados delanteros. Tambores traseros. Sistema ABS, EBD y BA. | 195/55 R16 | Gasolina | 45 Litros | Delantera | ND | 4 | 1,570 kg | 1,460 mm | 1,729 mm | 4,400 mm | ND | 3 años ó 100.000 kms, lo que ocurra primero |  | Hyundai Accent | 9124848
C3 GLS Plus Gasolina A/T | $ 27,900 | 2023 | Hatchback | Pure Tech, 3 cilindros, DOCH, VT-i, 12 válvulas. Inyección multipunto. | 1,200 cc | 4 | 108 Hp @ 5,500 rpm | 205 Nm @ 1,500 rpm | Electrónica Asistida. | Automática de 6 velocidades. | Delantera independiente tipo McPherson con barra estabilizadora y trasera de eje rígido con resortes helicoidales. | Disco en las cuatro ruedas. ABS/EBD. | 205/55 R16 | Gasolina | 45 litros | Delantera | ND | 5 | 1,164 kg | 1,474 mm | 2,009 mm | 3,996 mm | ND | 5 años ó 100.000 kms lo que ocurra primero |  | Citroen C3 | 9176729
D-Max Worker ICL9002 RBA C/S 2.5L 4X2 TM TDI | $ 28,000 | 2020 | Pickup 4x2 | 4JK1-TC HI.EURO IV, 4 Cilindros en línea Turbo Diesel Intercooler-VGS, riel común. Inyección directa, Riel Común, bomba de inyección electrónica de combustible. | 2,499 cc | ND | 136 Hp @ 3,400 rpm | 320 Nm @ 1,800-2,800 rpm | Hidráulica. | Manual de 5 velocidades. MUA-5H. | Delantera independiente, doble brazo oscilante con muelle helicoidal sobre amortiguador de choque. Trasera hoja de muelle con amortiguador de gas. | Delantero disco 15". Trasero tambor 14. | 195 R15C. Aros 15 | Diesel | 76 litros | All Wheel Drive | ND | 2 | 2,700 kg | 1,690 mm | 1,775 mm | 5,315 mm | ND | 3 años ó 100,000 kms, lo que ocurra primero. |  | Isuzu D-Max | 1691907
Rush | $ 28,000 | 2023 | SUV/Crossover 4x2 | 4cyl 16V DOHC Dual Smart VVT-i. | 1,496 cc | 4 | 102 Hp @ 6,000 rpm | 134 Nm @ 4,200 rpm | Ajustable, eléctrica sensible a la velocidad. | Automática. | Delantera McPherson y trasera de eje rígido multi link. | Delanteros de disco y traseros de tambor. Sistema ABS. | 215/65 R16. | Gasolina | 45 Litros | Trasera | ND | 5 | 1,870 kg | 1,705 mm | 1,695 mm | 4,435 mm | ND | 3 años ó 100,000 kilómetros, lo que suceda primero. |  | Toyota Rush | 2322646
Tracker LS TA | $ 28,300 | 2022 | SUV/Crossover 4x2 | Turbo, 3 cilindros, DOHC | 1,200 cc | ND | 130 hp @ 5,500 rpm | 190 Nm @ 4,500 rpm | Electro asistida (EPS). | Automática de 6 velocidades con modo manual. | Delantera McPherson. Trasera barra de torsión. | Delanteros disco ventilados. Traseros tambor. ABS+EBD. | 215/60 R16. | Gasolina | 44 Litros | ND | ND | 5 | 1,203 kg | 1,606 mm | 1,791 mm | 4,270 mm | ND | 3 años ó 100,000 kilómetros, lo que suceda primero. |  | Chevrolet Tracker | 7598750
Vitara GL+ | $ 28,490 | 2023 | SUV/Crossover 4x2 | Serie M16A, VVT. 4 Cilindros. 16 Válvulas. Inyección multipunto. | 1,586 cc | ND | 119 Hp @ 6,000 rpm | 156 Nm @ 4,000 rpm | Rack y Piñón. | Automático. | Delantera MacPherson y resorte helicoidal. Trasera barra de torsion con resorte helicoidal. | Delanteros de disco ventilado y traseros de disco. | 215/55 R17 | Gasolina | 47 litros | All Wheel Drive | ND | 5 | 1,730 Kg | 1,610 mm | 1,775 mm | 4,175 mm | ND | 3 Años / 100,000 kms, lo que ocurra primero. |  | Suzuki Vitara | 2948212
Tivoli GLS AT | $ 28,900 | 2022 | SUV/Crossover 4x2 | 4 cilindros, Doch, 16 válvulas, inyección MPI. | 1,600 cc | 4 | 126 Hp @ 6,000 rpm | 160 Nm @ 4,600 rpm | Electro asistida con regulación de firmeza. | Automático. | Delantera independiente tipo McPherson y trasera de eje rígido con resortes helicoidales. | Disco en las cuatro ruedas con sistema ABS/EBD. | 205/65 R16 | Gasolina | 47 litros | Delantera | ND | 5 | ND | 1,621 mm | 1,810 mm | 4,225 mm | ND | 5 años ó 100.000 kms lo que ocurra primero |  | Ssang Yong Tivoli | 2420023
Rio Sedán | $ 28,900 | 2024 | Sedán | DOCH 16 Válvulas con inyección MPI y D-CVVT. 4 Cilindros | 1,500 cc | 4 | 99 hp @ 6,000 rpm | 133 Nm | Hidráulica eléctricamente asistida (MDPS). | Shift Tronic | Delantera McPherson con resorte en espiral y trasera eje doble mulipunto. | Delanteros de disco ventilado y traseros de tambor. | 185/65 R15. | Gasolina | 43 litros | Delantera | ND | 5 | 1,062 kg | 1,455 mm | 1,720 mm | 4,365 mm | ND | 5 años de garantía directa del fabricante. |  | Kia Rio Sedán | 4180159
Groove Premier | $ 28,900 | 2022 | SUV/Crossover 4x2 | Ecotec, DOHC, MPI, 4 Cilindros | 1,500 cc | ND | 110 Hp @ 5,800 rpm | 146 Nm @ 3,600 rpm | Electro asistida (EPS). | Automática CVT. | Delantera McPherson. Trasera barra torsión. | Delanteros disco ventilados. Traseros disco sólidos. ABS+EBD | 205/60 R16. | Gasolina | 45 Litros | Delantera | ND | 5 | 1,218 kg | 1,625 mm | 1,740 mm | 4,235 mm | ND | 3 años ó 100,000 kilómetros, lo que suceda primero. |  | Chevrolet Groove | 9640537
ZS 1.5 COM MT | $ 29,300 | 2022 | SUV/Crossover 4x2 | NSE 1.5L PLUS | 1,498 cc | ND | 115 Hp | 150 Nm @ 4,500 rpm | Asistida eléctricamente. | 5MT | Delantera McPherson. Trasera barra de torsión. | Discos en las 4 ruedas. Frenos ABS. | 215/50 R17. | Gasolina | 48 Litros | ND | ND | 4 | 1,185 kg | 1,490 mm | 1,788 mm | 4,601 mm | ND | 4 años o 100.000 km, lo que ocurra primero |  | MG ZS | 1042705
Venue Sport TM | $ 29,900 | 2023 | SUV/Crossover 4x2 | Gamma, 4 cilindros, 16 válvulas D-CVVT. | 1,600 cc | 4 | 123 Hp @ 6,300 rpm | 151 Nm @ 4,850 rpm | Electro asistida (MDPS). | Manual 6 velocidades | Delantera: Mc Pherson. Trasera: Doble barra de torsión (CTBA). | Discos ventilados 15. Discos sólidos. Sistema ABS. | 15 | Gasolina | 45 Litros | Delantera | ND | 4 | 1,217 kg | 1,592 mm | 1,770 mm | 4,040 mm | ND | 3 años ó 100.000 kms, lo que ocurra primero |  | Hyundai Venue | 2412719
Berlingo Larga | $ 29,900 | 2023 | Pánel | 4 cilindros, DOCH, HDI, 16 Válvulas, Inyección CRDI. | 1,600 cc | 4 | 90 Hp @ 4,000 rpm | 215 Nm @ 1,750 rpm | Electro asistida. | Manual de 5 velocidades. | Delantera independiente tipo Mc Pherson con barra estabilizadora. Trasera de eje rígido con resortes helicoidales. | Disco en las 4 ruedas. ABS + EBD. | 205/60 R16. | Diesel | 50 Litros | Delantera | ND | 3 | 2,473 kg | 1,840 mm | 1,921 mm | 4,403 mm | ND | 5 años ó 100.000 kms, lo que ocurra primero. |  | Citroen Berlingo | 6219583
Avanza | $ 29,900 | 2023 | Microbus/Minivan | 4 cilindros, Dual VVT-i | 1,496 cc | ND | 103 Hp @ 6,000 rpm | 136 Nm @ 4,200 rpm | Eléctrica sensible a la velocidad telescópica, manual. | Automática de 4 velocidades. | Delantera Mac Pherson. Trasera con barras tensoras. | Sistema ABS con EBD. Frenos traseros tambor. | 185/65 R15 | Gasolina | 45 Litros | Trasera | ND | 5 | 1,700 kg | 1,665 mm | 1,660 mm | 4,190 mm | ND | 3 años ó 100,000 kilómetros, lo que suceda primero. |  | Toyota Avanza | 3891534
D-Max Worker ICL9004 RBA D/C 2.5L 4X2 TM TDI | $ 29,900 | 2020 | Pickup 4x2 | 4JK1-TC HI.EURO IV, 4 Cilindros en línea Turbo Diesel Intercooler-VGS, riel común. Inyección directa, Riel Común, bomba de inyección electrónica de combustible. | 2,499 cc | ND | 136 Hp @ 3,400 rpm | 320 Nm @ 1,800-2,800 rpm | Hidráulica. | Manual de 5 velocidades. MUA-5H. | Delantera independiente, doble brazo oscilante con muelle helicoidal sobre amortiguador de choque. Trasera hoja de muelle con amortiguador de gas. | Delantero disco 15". Trasero tambor 14. | 195 R15C. Aros 15 | Diesel | 76 litros | All Wheel Drive | ND | 4 | 2,700 kg | 1,695 mm | 1,775 mm | 5,295 mm | ND | 3 años ó 100,000 kms, lo que ocurra primero. |  | Isuzu D-Max | 5377490
Nivus Comfortline | $ 29,900 | 2023 | SUV/Crossover 4x2 | 1.0L TSI (turbo) | 1,000 cc | ND | 116 Hp | 200 Nm | Electroasistida | Automática Tiptronic de 6 velocidades. | Delantera Independiente con Amortiguadores. Trasera Semi-Independiente con Amortiguadores. Barra estabilizadora delantera. | Frenos de disco en las 4 ruedas con ABS. |  | Gasolina |  | Delantera | ND | 4 | 1,220 kg | 1,493 mm | 1,717 mm | 4,266 mm | ND | 3 años 100 mil kilómetros |  | Volkswagen Nivus | 6140604
Sonet Luxury | $ 29,900 | 2023 | SUV/Crossover 4x2 | MPI (Inyección multipunto) de 16 válvulas, 4 cilindros, DOHC,(doble árbol de levas) y D-CVVT (Sincronización Variable continua doble de válvulas) | 1,500 cc | 4 | 113 Hp | 144 Nm | Eléctricamente asistida MDPS. | Automática IVT (Variable inteligente) Shift-tronic de 8 velocidades. | Delantera MacPherson Strut. Trasera eje con torsión CTBA. | Delanteros de disco ventilados. Traseros de tambor. ABS + EBD | 15 | Gasolina | 45 Litros | ND | ND | 4 |  | 1,642 mm | 1,790 mm | 4,120 mm | ND | 5 años de garantía directa del fabricante. |  | Kia Sonet | 9773707
Tracker LT | $ 30,300 | 2022 | SUV/Crossover 4x2 | Turbo, 3 cilindros, DOHC | 1,200 cc | ND | 130 hp @ 5,500 rpm | 190 Nm @ 4,500 rpm | Electro asistida (EPS). | Automática de 6 velocidades con modo manual. | Delantera McPherson. Trasera barra de torsión. | Delanteros disco ventilados. Traseros tambor. ABS+EBD. | 215/55 R17. | Gasolina | 44 Litros | ND | ND | 5 | 1,241 kg | 1,606 mm | 1,791 mm | 4,270 mm | ND | 3 años ó 100,000 kilómetros, lo que suceda primero. |  | Chevrolet Tracker | 6174631
XL7 GLX | $ 30,340 | 2023 | SUV/Crossover 4x2 | Petrol K15B, 4 Cilindros, inyección multipunto. | 1,462 cc | 4 | 77 kW @ 6,000 rpm | 138 Nm @ 4,400 | Piñón y cremallera. | Automático. | Delantera MacPherson con muelle helicoidal. Trasera barra de torsión con muelle helicoidal. | Delantero disco ventilado. Trasero tambor. | 195/60 R16 | Gasolina | 45 litros | ND | ND | 5 | 1,160 kg | 1,710 mm | 1,775 mm | 4,450 mm | 5.2 m | 3 Años / 100,000 kms, lo que ocurra primero. |  | Suzuki XL7 | 4576011
Kicks Advance MT | $ 30,900 | 2024 | SUV/Crossover 4x2 | 4 cilindros. Sistema C-VTCS (Control de tiempo de apertura de válvulas variable). | 1,600 cc | ND | 118 Hp @ 6,300 rpm | 149 Nm @ 4,000 rpm | Asistida eléctricamente. | Manual 5 velocidades. | Delantera independiente tipo Mc Pherson con barra estabilizadora. Trasera de barra de torsión. | Delanteros de disco. Traseros de tambor. Sistema ABS, EBD y BA. | 205/55 R17. | Gasolina | 41 litros | Delantera | ND | 4 |  | 1,610 mm | 1,760 mm | 4,309 mm | ND | 3 años ó 100,000 kms. |  | Nissan Kicks | 3519386
Serie Reward NMR85L-EH5AY | $ 30,900 | 2020 | Camión 1.0-3.9 Ton | 4JJ1-TCC. Turbo Cargado con Intercooler. Euro III. 4 cilindros en línea, inyección directa | 2,999 cc | ND | 130 Hp @ 2,800 rpm | 330 Nm @ 1,600 rpm | Hidráulica de bolas circulantes. | 5 velocidades hacia y una hacia atrás. MYY-5T | Muelles de láminas semielípticas con amortiguadores telescópico de doble acción hidráulica. | De tambor delanteros y traseros. Circuito hidráulico doble. Freno de parqueo. Tipo de expansión mecánica en la transmisión trasera, con freno de escape. Sistema VAC. | Delanteros y traseros 7.00R16-10 de doble rodaje | Diesel | 98 Litros | ND | ND | 2 | 2,000 kg | 2,160 mm | 1,815 mm | 4,730 mm | 4.8 m | 3 años ó 100,000 kilómetros, lo que ocurra primero. |  | Isuzu Serie Reward | 7726354
T8 | $ 31,000 | 2023 | Pickup 4x4 | Turbo Diésel Intercooler, 16 válvulas | 2,000 cc | ND | 136 Hp @ 3,600 rpm | 320 Nm @ 2,600 rpm |  | MT/6 velocidades | Delantera: Independiente de doble horquilla con resorte en espiral. Trasera: Eje rígido con ballestas. | Sistema de frenos ABS/EBD. | 265/60 R18. | Diesel | 76 Litros | 4X4 | ND | 4 | 2,870 kg | 1,830 mm | 1,880 mm | 5,325 mm | ND | 100,000 kms ó 3 años, lo que ocurra primero. |  | JAC T8 | 5942946
Jimny GL | $ 31,340 | 2023 | SUV/Crossover 4x4 | K15B, 4 Cilindros, 16 válvulas. Multipoint injection. | 1,462 cc | 4 | 75 kW @ 6,000 rpm | 130 Nm @ 4,000 rpm | Bolas de recirculación. | 6AT | Delantera eje rígido de 3 brazos con muelle helicoidal. Trasera eje rígido de 3 brazos con muelle helicoidal. | Delanteros disco sólido. Trasero tambor | 195/80R15 | Gasolina |  | All Wheel Drive | ND | 3 |  | 1,725 mm | 1,645 mm | 3,480 mm | 4,9 m | 3 Años / 100,000 kms, lo que ocurra primero. |  | Suzuki Jimny | 7554556
T-Cross Trendline Tipt | $ 31,900 | 2023 | SUV/Crossover 4x2 | 16 V TSI Turbo. | 1,000 cc | ND | 200 Hp |  | Electroasistida. | Automática Triptronic de 6 velocidades. | Independiente. | Disco en las 4 ruedas. | 205/60 R16 | Gasolina |  | Delantera | ND | 4 | 1,240 kg | 1,568 mm | 1,911 mm | 4,199 mm | ND | 3 años 100 mil kilómetros |  | Volkswagen T-Cross | 1471641
Kicks Advance AT | $ 31,900 | 2024 | SUV/Crossover 4x2 | 4 cilindros. Sistema C-VTCS (Control de tiempo de apertura de válvulas variable). | 1,600 cc | ND | 118 Hp @ 6,300 rpm | 149 Nm @ 4,000 rpm | Asistida eléctricamente. | Automático CVT. | Delantera independiente tipo Mc Pherson con barra estabilizadora. Trasera de barra de torsión. | Delanteros de disco. Traseros de tambor. Sistema ABS, EBD y BA. | 205/55 R17. | Gasolina | 41 litros | Delantera | ND | 4 |  | 1,610 mm | 1,760 mm | 4,309 mm | ND | 3 años ó 100,000 kms. |  | Nissan Kicks | 2526850
Serie Reward NMR85L-HH5AY | $ 31,900 | 2020 | Camión 1.0-3.9 Ton | 4JJ1-TCC. Turbo Cargado con Intercooler. Euro III. 4 cilindros en línea, inyección directa | 2,999 cc | ND | 130 Hp @ 2,800 rpm | 330 Nm @ 1,600 rpm | Hidráulica de bolas circulantes. | 5 velocidades hacia y una hacia atrás. MYY-5T | Muelles de láminas semielípticas con amortiguadores telescópico de doble acción hidráulica. | De tambor delanteros y traseros. Circuito hidráulico doble. Freno de parqueo. Tipo de expansión mecánica en la transmisión trasera, con freno de escape. Sistema VAC. | Delanteros y traseros 7.00R16-10 de doble rodaje | Diesel | 98 Litros | ND | ND | 2 | 2,114 kg | 2,185 mm | 1,835 mm | 6,030 mm | 4.8 m | 3 años ó 100,000 kilómetros, lo que ocurra primero. |  | Isuzu Serie Reward | 6678350
D-Max Worker ICL9030 RBA C/S 2.5L 4X4 TM TDI | $ 31,900 | 2020 | Pickup 4x4 | 4JK1-TC HI.EURO IV, 4 Cilindros en línea Turbo Diesel Intercooler-VGS, riel común. Inyección directa, Riel Común, bomba de inyección electrónica de combustible. | 2,499 cc | ND | 136 Hp @ 3,400 rpm | 320 Nm @ 1,800-2,800 rpm | Hidráulica. | Manual de 5 velocidades. MUA-5H. | Delantera independiente, doble brazo oscilante con muelle helicoidal sobre amortiguador de choque. Trasera hoja de muelle con amortiguador de gas. | Delantero disco 16. Trasero tambor 15. | 205 R16C. Aros 15 | Diesel | 76 litros | All Wheel Drive | ND | 2 | 2,800 kg | 1,775 mm | 1,860 mm | 5,315 mm | ND | 3 años ó 100,000 kms, lo que ocurra primero. |  | Isuzu D-Max | 6986682
Corolla | $ 32,400 | 2023 | Sedán | 4 Cilindros, 16 Válvulas, DOHC Dual VVT-i | 1,798 cc | 4 | 139 Hp @ 6,400 rpm | 173 Nm @ 3,900 rpm | Dirección eléctrica sensible a la velocidad. | CVT | Delantera MacPherson. Trasera barra de torsión. | Delanteros y traseros de disco. Sistema ABS con EBD. | 205/55 R16 | Gasolina | 50 litros | Delantera | ND | 4 | 1,785 kg | 1,455 mm | 1,780 mm | 4,630 mm | ND | 3 años ó 100,000 kilómetros, lo que suceda primero. |  | Toyota Corolla | 1936097
Cavalier RS | $ 32,500 | 2022 | Sedán | Turbo, 3 cilindros, MFI DOHC | 1,300 cc | ND | 161 Hp @ 5,500 rpm | 230 Nm @ 4,000 rpm | Electro asistida (EPS) | Automática con 6 velocidades con modo manual. | Delantera McPherson y trasera barra de torsión. | Delanteros disco ventilado y traseros de disco sólidos. ABS y EBD. | 205/55 R16 | Gasolina | 44 Litros | ND | ND | 5 | 1,705 kg | 1,485 mm | 1,779 mm | 4,614 mm | ND | 3 años ó 100,000 kilómetros, lo que suceda primero. |  | Chevrolet Cavalier RS | 2505839
RAV4 | $ 32,800 | 2023 | SUV/Crossover 4x2 | 4 cilindros 16 Válvulas, DOHC. Dual VVT-i E. | 1,987 cc | 4 | 170 Hp @ 6,600 rpm | 203 Nm @ 4,400-4,800 rpm | Eléctrica sensible a la velocidad. | CVT secuencial de 10 velocidades. | Delantera Mac Pherson. Trasera doble horquilla. | Frenos traseros disco. Sistema ABS con EBD y BA. | 225/65 R17. | Gasolina | 55 Litros | Delantera | ND | 5 | 2,030 kg | 4,600 mm | 1,855 mm | 1,685 mm | ND | 3 años ó 100,000 kilómetros, lo que suceda primero. |  | Toyota RAV4 | 9640882
Corolla Cross | $ 32,800 | 2023 | SUV/Crossover 4x2 | 4 cilindros, 16 válvulas DOHC Dual VVT-i | 1,987 cc | 4 | 167 Hp @ 6,600 rpm | 200 Nm @ 4,400-4,800 rpm | Eléctrica sensible a la velocidad. | CVT Secuencial 10 velocidades. | Delantera MacPherson. Trasera barra de torsión. | Delanteros y traseros de disco ventilados. Sistema ABS y EBD. | 215/60 R17 | Gasolina | 47 Litros | Delantera | ND | 4 | 1,850 kg | 1,620 mm | 1,825 mm | 4,460 mm | ND | 3 años ó 100,000 kilómetros, lo que suceda primero. |  | Toyota Corolla Cross | 9896953
Rich 6 MT 4x4 | $ 32,895 | 2024 | Pickup 4x4 | ZD 25 T5, Common Rail Turbo Intercooler. Euro V + OBD | 2,500 cc | ND | 103 kw | 305 Nm @ 1,800-2,600 rpm | Hidráulica. Columna de dirección colapsable. | Mec. 5 velocidades | Delantera resorte helicoidal independiente. Trasera de Ballesta. | Delanteros frenos de disco. Frenos trasero Tambor. Frenos ABS + EBD + ESP. | 255/70 R16 | Diesel | 73 litros | ND | ND | 4 | 2,715 kg | 1,810 mm | 1,850 mm | 5,290 mm | ND | 100,000kms o 3 años. Lo que ocurra primero |  | ZNA (DongFeng) Rich 6 | 4275696
K2500 4x4 Cabina Sencilla 4X4 | $ 32,900 | 2023 | Camión 1.0-3.9 Ton | Turbo Diesel Intercooler 4 cilindros 16 válvulas | 2,500 cc | 4 | 129 Hp @ 3,800 rpm | 255 Nm | Hidráulica servo asistida. | Manual de 6 velocidades. |  | Delanteros disco ventilado. Traseros tambor con regulador automático. | Aros 15" con cobertor de lujo | Diesel |  | 4X4 | ND | 2 |  |  | 1,640 mm | 2,805 mm | ND | 5 años de garantía directa del fabricante. |  | Kia K2500 4x4 | 4404105
Canter FE73CB6L - 3.7 ton Chasis Corto | $ 32,900 | 2022 | Camión 1.0-3.9 Ton | 4 cilindros, 8 válvulas. | 4,200 cc | 2 | 119 Hp @ 3,200 rpm | 304 Nm @ 1,600 rpm | Hidraúlica con columna de dirección ajustable. | Manual. | Hojas de resorte. | Freno de tambor delantero y trasero. Freno auxiliar al escape. | Delanteras 7.00 R16 - 10PR / Traseras 7.00 R16 - 10PR | Diesel | 70 Litros | ND | ND | 2 | 5,700 kg | 2,105 mm | 1,865 mm | 4,575 mm | 5.1 m | 5 años ó 100.000 kms lo que ocurra primero |  | Fuso Canter | 5603543
Creta Elegant TA | $ 32,900 | 2023 | SUV/Crossover 4x2 | Gamma 2 MPI, 4 cilindros, 16 válvulas D-CVVT. | 1,500 cc | 4 | 113 hp @ 6,300 rpm | 144 Nm @ 4,500 rpm | Electro asistida (MDPS). | Automático de 8 velocidades Shiftronic. | Delantera: Mc Pherson Strut Type. Trasera: Doble barra de torsión (CTBA). | Discos ventilados 300 mm. Traseros tambores 228.6 mm. | 215/60 R17. | Gasolina | 50 Litros | Delantera | ND | 4 | 1,698 kg | 1,635 mm | 1,790 mm | 4,300 mm | ND | 3 años ó 100.000 kms, lo que ocurra primero |  | Hyundai Creta | 1065884
Sonet Premium | $ 32,900 | 2023 | SUV/Crossover 4x2 | MPI (Inyección multipunto) de 16 válvulas, 4 cilindros, DOHC,(doble árbol de levas) y D-CVVT (Sincronización Variable continua doble de válvulas) | 1,500 cc | 4 | 113 Hp | 144 Nm | Eléctricamente asistida MDPS. | Automática IVT (Variable inteligente) Shift-tronic de 8 velocidades. | Delantera MacPherson Strut. Trasera eje con torsión CTBA. | Delanteros de disco ventilados. Traseros de tambor. ABS + EBD | 16 | Gasolina | 45 Litros | ND | ND | 4 |  | 1,642 mm | 1,790 mm | 4,120 mm | ND | 5 años de garantía directa del fabricante. |  | Kia Sonet | 5289701
ZS 1.5 STD AT | $ 32,900 | 2022 | SUV/Crossover 4x2 | NSE 1.5L PLUS | 1,498 cc | ND | 115 Hp | 150 Nm @ 4,500 rpm | Asistida eléctricamente. | Automatica 4 velocidades. | Delantera McPherson. Trasera barra de torsión. | Disco en las 4 ruedas. Frenos ABS. | 215/50 R17. | Gasolina | 48 Litros | ND | ND | 4 | 1,185 kg | 1,490 mm | 1,788 mm | 4,601 mm | ND | 4 años o 100.000 km, lo que ocurra primero |  | MG ZS | 9423076
Oroch AT | $ 33,900 | 2023 | Pickup 4x2 | Turbo. 16 válvulas. Inyección directa. | 1,300 cc | 4 | 154 hp @ 5,500 rpm | 184 lb-ft @ 1,800 rpm | Electro-asistida. | CVT | Tipo McPherson/ Multilink. | ABS/EBD/SAFE. Delanteros Disco. Traseros Tambor. | 215/65 R16 ( Rin de Acero) | Gasolina | 50 Litros | Delantera | 187 Km/h | 5 | 1,422 kg | 1,694 mm | 1,834 mm | 4,719 mm | ND | 3 años ó 100.000 km (lo que ocurra primero). |  | Renault Oroch | 6831107
Renegade Sport TA | $ 33,900 | 2022 | SUV/Crossover 4x2 | 1.8 L E-TorQ EVO. Inyección de combustible electrónica multipunto, secuencial indirecta. | 1,800 cc | 4 | 130 Hp @ 5,250 rpm | 182,3 Nm @ 3,750 rpm | De Piñón y Cremallera, asistida eléctricamente. | Automática de 6 Velocidades. | Delantera independiente tipo Mac Pherson, resortes helicoidales y barra estabilizadora. Trasera independiente tipo Mac Pherson, resortes helicoidales y barra estabilizadora. | Discos en las 4 ruedas con (ABS). | 215/65 R17 | Gasolina | 60 litros | Delantera | ND | 5 | ND | 1,697 mm | 1,085 mm | 4,236 mm | ND | 50.000 km ó 24 meses, lo que ocurra primero. |  | Jeep Renegade | 8101796
Duster AT 1.3 | $ 33,900 | 2024 | SUV/Crossover 4x2 | 16 Válvulas. | 1,333 cc | 4 | 154 Hp | 250 Nm @ 1,800 rpm | Electro-asistida. | AT CVT. | Mac-Pherson. | ABS, EBD, Safe. | 16 | Gasolina | 50 litros | Delantera | 180 Km/h | 5 | 1,763 kg | 1,690 mm | 1,830 mm | 4,380 mm | ND | 3 años ó 100.000 km (lo que ocurra primero). |  | Renault Duster | 3286928
Sentra Advance CVT | $ 33,900 | 2024 | Sedán | 4 cilindros DOHC 16 válvulas. DIG-I Sistema de inyección directa. | 2,000 cc | 4 | 145 Hp @ 6,000 rpm | 197 Nm @ 4,000 rpm |  | CVT con D-STEP + Modo Sport | Delantera Mc Pherson. Trasera independiente Multi-Link. | Frenos de Disco ventilados delanteros y traseros. ABS (Anti-Lock Braking System): Evita que las ruedas de su vehículo se bloqueen y derrapen al frenar. EBD (Electronic Brake Distribution): Distribuye la fuerza de frenado de acuerdo a las circunstancias presentadas en carretera. | 215/50 R17. | Gasolina | 47 Litros | ND | ND | 4 | 1,775 kg | 1455 mm | 1815 mm | 4640 mm | ND | 3 años ó 100,000 kms. |  | Nissan Sentra | 6251285
Hunter | $ 33,900 | 2023 | Pickup 4x4 | CRDI D20TCIE DOHC Turbo Diesel. 4 cilindros. | 1,910 cc | ND | 150 Hp | 340 Nm @ 1,800-2,800 rpm | Asistida hidráulicamente. Columna de dirección colapsable. | 6 velocidades/reversa. | Delantera independiente tipo Mcpherson con doble bandeja. Trasera eje rígido resorte tipo Ballestas. | Delanteros disco ventilado. Traseros disco sólido. ABS-EBD. | 265/65R17. | Diesel |  | ND | ND | 4 |  |  |  | ND | ND | 3 años ó 100,000 kms. |  | Changan Hunter | 9658341
Corolla Híbrido Auto Recargable | $ 34,100 | 2023 | Sedán | Hibrido eléctrico autorecargable. | 1,798 cc | 4 | 121 Hp | 142 Nm @ 3,900 rpm | Dirección eléctrica sensible a la velocidad. | CVT | Delantera MacPherson. Trasera barra de torsión. | Delanteros y traseros de disco. Sistema ABS con EBD. | 195/65 R15 | Gasolina | 50 litros | Delantera | ND | 4 | 1,785 kg | 1,455 mm | 1,780 mm | 4,630 mm | ND | 3 años ó 100,000 kilómetros, lo que suceda primero. |  | Toyota Corolla | 9072366
Vitara GLX | $ 34,140 | 2023 | SUV/Crossover 4x4 | Serie M16A, VVT. 4 Cilindros. 16 Válvulas. Inyección multipunto. | 1,586 cc | ND | 119 Hp @ 6,000 rpm | 156 Nm @ 4,000 rpm | Rack y Piñón. | 6 AT. | Delantera MacPherson y resorte helicoidal. Trasera barra de torsion con resorte helicoidal. | Delanteros de disco ventilado y traseros de disco. | 215/55 R17 | Gasolina | 47 litros | All Wheel Drive | ND | 5 | 1,173 Kg | 1,610 mm | 1,775 mm | 4,175 mm | 5.2 m | 3 Años / 100,000 kms, lo que ocurra primero. |  | Suzuki Vitara | 2850829
Tracker Premier | $ 34,500 | 2022 | SUV/Crossover 4x2 | Turbo, 3 cilindros, DOHC | 1,200 cc | ND | 130 hp @ 5,500 rpm | 190 Nm @ 4,500 rpm | Electro asistida (EPS). | Automática de 6 velocidades con modo manual. | Delantera McPherson. Trasera barra de torsión. | Delanteros disco ventilados. Traseros tambor. ABS+EBD. | 215/55 R17. | Gasolina | 44 Litros | ND | ND | 5 | 1,241 kg | 1,606 mm | 1,791 mm | 4,270 mm | ND | 3 años ó 100,000 kilómetros, lo que suceda primero. |  | Chevrolet Tracker | 8246283
Urban 1090 KN | $ 34,690 | 2023 | Camión 5.0-7.9 Ton. | 4 cilindros en línea 16 válulas turbo intercooler. Cummins Modelo B-125-33. Tipo de inyección Directa. | 3,900 cc | 4 | 140 hp @ 2,500 rpm | 502 hp @ 1,500 rpm | Servoasistida hidráulicamente. | Manual de 6 velocidades + reversa. | Delantera resortes semielípticos, amortiguadores hidráulicos. Trasera resortes semielípticos, con auxiliar amortiguadores hidráulicos. | De servicio Doble circuito aire / tambor. Ralentizador Válvula electro neumática salida gases de escape. De estacionamiento Cilindro freno resorte cámara doble MGM. | 215/75 R17 | Diesel | 100 Litros | ND | 110 km/h | 2 | 9,000 kg | 2,354 mm | 2,186 mm | 7,411 mm | 10.5 m | 100,000 kms ó 5 años, lo que ocurra primero. |  | JAC Urban 1090 KN | 4218077
Nivus Highline | $ 34,900 | 2024 | SUV/Crossover 4x2 | 1.0L TSI (turbo) | 1,000 cc | ND | 116 Hp | 200 Nm | Electroasistida | Automática Tiptronic de 6 velocidades. | Delantera Independiente con Amortiguadores. Trasera Semi-Independiente con Amortiguadores. Barra estabilizadora delantera. | Frenos de disco en las 4 ruedas con ABS. |  | Gasolina |  | Delantera | ND | 4 | 1,220 kg | 1,493 mm | 1,717 mm | 4,266 mm | ND | 3 años 100 mil kilómetros |  | Volkswagen Nivus | 7193699
Oroch MT | $ 34,900 | 2023 | Pickup 4x2 | Turbo. 16 válvulas. Inyección directa. | 1,300 cc | 4 | 154 hp @ 5,500 rpm | 184 lb-ft @ 1,800 rpm | Electro-asistida. | Manual de 8 velocidades. | Tipo McPherson/ Multilink. | ABS/EBD/SAFE. Delanteros Disco. Traseros Tambor. | 215/65 R16 ( Rin de Acero) | Gasolina | 50 Litros | Delantera | 187 Km/h | 5 | 1,422 kg | 1,694 mm | 1,834 mm | 4,719 mm | ND | 3 años ó 100.000 km (lo que ocurra primero). |  | Renault Oroch | 2751356
Canter FE73CE6L - 3.7 ton Chasis Largo | $ 34,900 | 2022 | Camión 1.0-3.9 Ton | 4 cilindros, 8 válvulas. | 4,200 cc | 2 | 119 Hp @ 3,200 rpm | 304 Nm @ 1,600 rpm | Hidraúlica con columna de dirección ajustable. | Manual. | Hojas de resorte. | Freno de tambor delantero y trasero. Freno auxiliar al escape. | Delanteras 7.00 R16 - 10PR / Traseras 7.00 R16 - 10PR | Diesel | 100 Litros | ND | ND | 2 | 5,700 kg | 2,105 mm | 1,865 mm | 5,885 mm | 6.6 m | 5 años ó 100.000 kms lo que ocurra primero |  | Fuso Canter | 2806594
Duster MT 1.3 | $ 34,900 | 2024 | SUV/Crossover 4x2 | 16 Válvulas. | 1,333 cc | 4 | 154 Hp | 250 Nm @ 1,800 rpm | Electro-asistida. | Manual. | Mac-Pherson. | ABS, EBD, Safe. | 16 | Gasolina | 50 litros | Delantera | 180 Km/h | 5 | 1,763 kg | 1,690 mm | 1,830 mm | 4,380 mm | ND | 3 años ó 100.000 km (lo que ocurra primero). |  | Renault Duster | 1070403
D-Max Worker ICL9031 RBA D/C 2.5L 4X4 TM TDI | $ 34,900 | 2020 | Pickup 4x4 | 4JK1-TC HI.EURO IV, 4 Cilindros en línea Turbo Diesel Intercooler-VGS, riel común. Inyección directa, Riel Común, bomba de inyección electrónica de combustible. | 2,499 cc | ND | 136 Hp @ 3,400 rpm | 320 Nm @ 1,800-2,800 rpm | Hidráulica. | Manual de 5 velocidades. MUA-5H. | Delantera independiente, doble brazo oscilante con muelle helicoidal sobre amortiguador de choque. Trasera hoja de muelle con amortiguador de gas (Suspensión de aire montada en alto). | Delantero disco 16". Trasero tambor 15. Sistema ABS con EBD y BA. | 205 R16C | Diesel | 76 litros | All Wheel Drive | ND | 4 | 2,800 kg | 1,780 mm | 1,860 mm | 5,295 mm | ND | 3 años ó 100,000 kms, lo que ocurra primero. |  | Isuzu D-Max | 3448334
Kicks Exclusive CVT | $ 34,900 | 2024 | SUV/Crossover 4x2 | 4 cilindros. Sistema C-VTCS (Control de tiempo de apertura de válvulas variable). | 1,600 cc | ND | 118 Hp @ 6,300 rpm | 149 Nm @ 4,000 rpm | Asistida eléctricamente. | Automático CVT. | Delantera independiente tipo Mc Pherson con barra estabilizadora. Trasera de barra de torsión. | Disco en las 4 ruedas. Sistema ABS, EBD y BA. | 205/55 R17. | Gasolina | 41 litros | Delantera | ND | 4 |  | 1,610 mm | 1,760 mm | 4,309 mm | ND | 3 años ó 100,000 kms. |  | Nissan Kicks | 6354098
Captiva LT | $ 34,900 | 2022 | SUV/Crossover 4x2 | Ecotec, Turbo VGT, DOHC, MPI | 1,500 cc | ND | 144 Hp @5,200 rpm | 250 Nm @ 1,600 rpm | Electro asistida EPS. | CVT. | Delantera McPherson. Trasera tipo barra de torsión. | Delanteros disco ventilados y traseros discos sólidos. ABS + EBD. | 215/55 R18 | Gasolina | 52 litros | Delantera | ND | 4 | 1,630 kg | 1,750 mm | 1,835 mm | 4,710 mm | ND | 3 años ó 100,000 kilómetros, lo que suceda primero. |  | Chevrolet Captiva | 9512431
Leaf | $ 34,900 | 2024 | Hatchback | 110 kw. AC Sincrónico alta respuesta |  |  | 147 Hp | 320 Nm | Asistida eléctricamente. | Automática relación única. | Delantera independiente Mc Pherson con barra estabilizadora. Trasera barra de torsión. | Disco delanteros y traseros. Sistema de Frenos Antibloqueo (ABS). | 17 | Eléctrico |  | Delantera | ND | 4 |  | 1,565 mm | 1,790 mm | 4,480 mm | 10.8 M | 3 años ó 100,000 kms. |  | Nissan Leaf | 7785155
D-Max Space Cab ICL9009 RBD D/C 3.0L 4X4 TM TDi | $ 35,500 | 2020 | Pickup 4x4 | 4JJ1-TC HI. EURO IV. 4 Cilindros en línea Turbo Diesel Intercooler-VGS, riel común. Inyección directa, Riel Común, bomba de inyección electrónica de combustible. | 2,999 cc | ND | 177 Hp @ 3,600 rpm | 380 Nm @ 1,800-2,800 rpm | Hidráulica. | Manual de 6 velocidades. MVL-6N. | Delantera independiente, doble brazo oscilante con muelle helicoidal sobre amortiguador de choque. Trasera hoja de muelle con amortiguador de gas (Suspensión de aire montada en alto). | Delantero disco 16". Trasero tambor 15. Sistema ABS con EBD y BA. | 245/70 R16. Aros 16X7.OJ-33 Aluminio. | Diesel | 76 litros | All Wheel Drive | ND | 4 | 2,800 kg | 1,780 mm | 1,860 mm | 5,295 mm | ND | 3 años ó 100,000 kms, lo que ocurra primero. |  | Isuzu D-Max | 6830227
ASX GLS 4X4 AT | $ 35,900 | 2023 | SUV/Crossover 4x4 | Doch, MIVEC, Inyección ECI-MULTI. | 2,000 cc | 4 | 147 Hp @ 6,000 rpm | 197 Nm @ 4,200 rpm | Electroasistida. | Automática CVT. | Delantera independiente tipo Mac Pherson con barra estabilizadora. Trasera independiente con resortes helicoidal y tirantes. | De disco en las 4 ruedas. Sistema ABS y EBD. | 225/55 R18. | Gasolina | 60 litros | Delantera | 194 km/h | 5 | 1,970 kg | 1,645 mm | 1,810 mm | 4,355 mm | 5.7 m | 3 años ó 100,000 kilómetros, lo que suceda primero |  | Mitsubishi ASX | 4849917
Sentra Exclusive CVT | $ 35,900 | 2024 | Sedán | 4 cilindros DOHC 16 válvulas. DIG-I Sistema de inyección directa. | 2,000 cc | 4 | 145 Hp @ 6,000 rpm | 197 Nm @ 4,000 rpm |  | CVT con D-STEP + Modo Sport | Delantera Mc Pherson. Trasera independiente Multi-Link. | Frenos de Disco ventilados delanteros y traseros. ABS (Anti-Lock Braking System): Evita que las ruedas de su vehículo se bloqueen y derrapen al frenar. EBD (Electronic Brake Distribution): Distribuye la fuerza de frenado de acuerdo a las circunstancias presentadas en carretera. | 215/50 R17. | Gasolina | 47 Litros | ND | ND | 4 | 1,775 kg | 1455 mm | 1815 mm | 4640 mm | ND | 3 años ó 100,000 kms. |  | Nissan Sentra | 8075573
Creta Grand Elegant 4X2 | $ 36,650 | 2023 | SUV/Crossover 4x2 | Smartstream G, MPI, 4 cilindros, 16 válvulas D-CVVT. | 2,000 cc | 4 | 157 Hp @ 6,500 rpm | 191 Nm @ 4,500 rpm | Electro asistida (MDPS). | Automático de 6 velocidades Shiftronic. | Delantera: Mc Pherson Strut Type. Trasera: Doble barra de torsión (CTBA). | Discos ventilados 300 mm. Traseros disco sólidos 284 mm. | 215/60 R17. | Gasolina | 50 Litros | Delantera | ND | 4 | 1,710 kg | 1,670 mm | 1,790 mm | 4,500 mm | ND | 3 años ó 100.000 kms, lo que ocurra primero |  | Hyundai Creta | 5259153
Seltos Premium | $ 36,900 | 2023 | SUV/Crossover 4x2 | MPI (Inyección multipunto) de 16 válvulas, 4 cilindros, DOHC,(doble árbol de levas) y D-CVVT (Sincronización Variable continua doble de válvulas) | 1,600 cc | 4 | 123 Hp | 150 Nm | Electrónicamente asistida MDPS. | Automático Shift-Tronic de 6 velocidades. | Delantera McPherson Strut. Trasera eje con torsión CTBA. | Delanteros de disco ventilados y traseros de disco. Sistema ABS. | 17 con diseño Premium Exclusivo. | Gasolina | 50 Litros | ND | ND | 5 |  | 1,620 mm | 1,800 mm | 4,315 mm | ND | 5 años de garantía directa del fabricante. |  | Kia Seltos | 4597225
RAM 1000 Big Horn | $ 36,900 | 2022 | Pickup 4x2 | E-Torq EVO. | 1,800 cc | ND | 130 Hp @ 5,250 rpm. | 182.3 Nm @ 3,750 rpm. | Asistida eléctrica y paddle shift. | Automática dual de 6 velocidades. | Mcpherson con barra estabilizadora delantera y trasera multilink. | ABS y control de estabilidad. | 16“ | Gasolina | 60 Litros | Delantera | 170 km/h | 4 | 1,160 kg | 1,720 mm | 1,840 mm | 4,910 mm | 10 m | 50,000 km ó 24 meses, lo que ocurra primero. |  | RAM RAM 1000 | 2242819
Canter FE84CE6L - 4.3 ton | $ 36,900 | 2022 | Camión 4.0-4.9 Ton. | 4 cilindros, 8 válvulas. | 4,200 cc | 2 | 119 Hp @ 3,200 rpm | 304 Nm @ 1,600 rpm | Con columna de dirección ajustable. | Manual. | Hojas de resorte. | Freno de tambor delantero y trasero. Freno auxiliar al escape. | Delanteras 7.00 R16 - 12PR / Traseras 7.50 R16 - 12PR | Diesel | 100 Litros | Trasera | ND | 2 | 6,500 kg | 2,200 mm | 1,995 mm | 6,030 mm | 6.0 m | 5 años ó 100.000 kms lo que ocurra primero |  | Fuso Canter | 6963536
Vitara Turbo GLX | $ 37,500 | 2023 | SUV/Crossover 4x4 | K14C-DTC (Turbo) | 1,400 cc | 4 | 140 Hp @ 6,000 rpm | 220 Nm @ 4,000 rpm | Rack y piñón. | 6 velocidades automática CVT. | Delantera MacPherson y resorte helicoidal. Trasera barra resorte de torsion con helicoidal. | Delanteros de disco ventilados y traseros de disco. | 215/55 R17 | Gasolina | 47 litros | All Wheel Drive | ND | 5 | 1,730 Kg | 1,610 mm | 1,775 mm | 4,175 mm | ND | 3 Años / 100,000 kms, lo que ocurra primero. |  | Suzuki Vitara | 3831170
Corolla Cross Hibrido Auto Recargable | $ 37,600 | 2023 | SUV/Crossover 4x2 | Hibrido-Eléctrico Autorecargable. | 0 cc | ND | 121 Hp | 142 Nm @ 3,600 rpm | Eléctrica | CVT | Delantera Mac Pherson. Trasera barra de torsión. | Delanteros y traseros de disco ventilados. Sistema ABS con EBD. | 215/60 R17 | Gasolina | 36 Litros | Delantera | ND | 0 | 1,850 kg | 1,620 mm | 1,825 mm | 4,460 mm | ND | 3 años ó 100,000 kilómetros, lo que suceda primero. |  | Toyota Corolla Cross | 7169958
C-HR Hibrido Auto Recargable | $ 37,600 | 2023 | SUV/Crossover 4x2 | Hibrido-Eléctrico Autorecargable | 1 cc | ND | 121 Hp | 142 Nm | Dirección eléctrica sensible a la velocidad | CVT | Delantera: Independiente tipo Mac Pherson. Trasera independiente de doble horquilla. | Delanteros discos. Traseros discos. Sistema ABS con EBD | 215/60 R17. | Gasolina | 43 litros | Delantera | ND | 5 | 1,860 kg | 1,555 mm | 1,795 mm | 4,385 mm | 5.5 m | 3 años ó 100,000 kilómetros, lo que suceda primero. |  | Toyota C-HR | 9542982
D-Max Vcross ICL9032 RBD D/C 2.5L 4X4 TM TDi | $ 37,700 | 2020 | Pickup 4x4 | 4JK1-TC HI. Euro IV. 4 Cilindros en línea Turbo Diesel Intercooler-VGS, riel común. Inyección directa, riel común, bomba de inyección electrónica de combustible. | 2,499 cc | ND | 136 Hp @ 3,400 rpm | 320 Nm @ 1,800-2,800 rpm | Hidráulica. | Manual de 5 velocidades. MUA-5H. | Delantera independiente, doble brazo oscilante con muelle helicoidal sobre amortiguador de choque. Trasera hoja de muelle con amortiguador de gas (Suspensión de aire montada en alto). | Delantero disco 16". Trasero tambor 15. Sistema ABS con EBD y BA. | 245/70 R16. Aros 16 | Diesel | 76 litros | All Wheel Drive | ND | 4 | 2,800 kg | 1,785 mm | 1,860 mm | 5,295 mm | ND | 3 años ó 100,000 kms, lo que ocurra primero. |  | Isuzu D-Max | 6739563
Hilux 2.4L Cabina Sencilla | $ 37,700 | 2023 | Pickup 4x4 | 4 cilindros, 16 Válvulas DOHC D-4D, Turbo Diesel Intercooler con Common Rail | 2,393 cc | ND | 147 Hp @ 3,400 rpm | 400 Nm @ 1,600-2,000 rpm | Hidráulica, ajustable y telescópica. | Manual de 6 velocidades. | Delantera: Independiente de doble horquilla con resortes espirales y barra estabilizadora. Trasera: Rígida con hojas de ballesta y compensadores. | Delanteros disco. Traseros tambor. Sistema ABS. | 225/70 R17. | Diesel | 80 litros | All Wheel Drive | ND | 2 | 2,870 kg | 1,795 mm | 1,815 mm | 5,330 mm | ND | 3 años ó 100,000 kilómetros, lo que suceda primero. |  | Toyota Hilux | 9693525
Jumper L4H3 | $ 37,900 | 2023 | Pánel | HDI, 4 Cilindros, DOCH, Turbo Intercooler, 16 válvulas, inyección electrónica Common Rail | 2,198 cc | 4 | 128 Hp @ 3,500 rpm | 320 Nm @ 1,750 rpm | Hidráulica. | Manual de 6 velocidades. | Delantera independiente tipo Mc Pherson con barra estabilizadora. Trasera de eje rígido con resortes de hoja. | Disco en las 4 ruedas. ABS + AFU. | 225/75 R16C | Diesel | 90 litros | Delantera | ND | 3 | 2,165 kg | 2,760 mm | 2,050 mm | 6,363 mm | ND | 5 años ó 100.000 kms, lo que ocurra primero. |  | Citroen Jumper | 1022988
K2500 4x4 Doble Cabina 4X4 | $ 37,900 | 2023 | Camión 1.0-3.9 Ton | Turbo Diesel Intercooler 4 cilindros 16 válvulas | 2,500 cc | 4 | 129 Hp @ 3,800 rpm | 255 Nm | Hidráulica servo asistida. | Manual de 6 velocidades. |  | Delanteros disco ventilado. Traseros tambor con regulador automático. | Aros 15" con cobertor de lujo | Diesel |  | 4X4 | ND | 2 |  |  | 1,640 mm | 1,870 mm | ND | 5 años de garantía directa del fabricante. |  | Kia K2500 4x4 | 8637482
EX6 TM 4X2 | $ 37,900 | 2023 | Camión 1.0-3.9 Ton | D4DD Euro 3. Inyección directa. Cilindros 4 en línea. | 3,900 cc | ND | 140 Hp @ 2,800 rpm | 372 Nm @ 1,600 rpm |  | Manual de 5 velocidades. | Delantera: Semi elíptica con hojas de muelle laminadas y amortiguadores hidráulicos telescópicos de doble acción. Trasera: Muelle semieliptico con compensador. | Tipo Hidráulico servo asistidos con circuito doble, auto ajustable. Delanteros: Tambores 320. Traseros: Tambores 320 Freno de motor: Tipo de válvula de maripos al escape. | 270/75 Tubular. | Diesel | 100 litros | ND | 116 Km/h | 2 | 7,000 kg | 2,275 mm | 2,028 mm | 6,620 mm | 7.5 m | 3 años ó 100.000 kms, lo que ocurra primero |  | Hyundai EX6 | 6067043
Captiva Premier | $ 37,900 | 2022 | SUV/Crossover 4x2 | Ecotec, Turbo VGT, DOHC, MPI | 1,500 cc | ND | 144 Hp @5,200 rpm | 250 Nm @ 1,600 rpm | Electro asistida EPS. | CVT | Delantera McPherson. Trasera tipo barra de torsión. | Delanteros disco ventilados y traseros discos sólidos. ABS + EBD. | 215/55R18 | Gasolina | 52 litros | Delantera | ND | 4 | 1,630 kg | 1,750 mm | 1,835 mm | 4,710 mm | ND | 3 años ó 100,000 kilómetros, lo que suceda primero. |  | Chevrolet Captiva | 2160401
Nuevo Qashqai Turbo Sense CVT Dual 2WD | $ 37,900 | 2024 | SUV/Crossover 4x2 | Turbo Cargado. 4 cilindros, 16 válvulas | 1,300 cc | 4 | 147 Hp @ 5,500 rpm | 250 Nm @ 4,600 rpm | Asistida eléctricamente (EPS). | X-Tronic CVT D-STEP Dual 7 velocidades. | Delantera independiente Mc Pherson. Trasera Multi-Link. | Disco ventilados en las 4 ruedas. Frenos ABS + EBD. | 235/55 R18 | Gasolina | 55 Litros | ND | ND | 4 |  | 1,625 mm | 1,835 mm | 4,425 mm | ND | 3 años ó 100,000 kms. |  | Nissan Nuevo Qashqai | 2934549
Canter FE83CE6W - 3.6 ton | $ 37,900 | 2022 | Camión 1.0-3.9 Ton | 4 cilindros, 8 válvulas. | 4,200 cc | 2 | 119 Hp @ 3,200 rpm | 304 Nm @ 1,600 rpm | Hidraúlica con columna de dirección ajustable. | Manual. | Hojas de resorte. | Freno de tambor delantero y trasero. Freno auxiliar al escape. | Delanteras 7.00 R16 - 12PR / Traseras 7.00 R16 - 12PR | Diesel | 100 Litros | ND | ND | 4 | 6,000 kg | 2,260 mm | 1,995 mm | 6,030 mm | 6.0 m | 5 años ó 100.000 kms lo que ocurra primero |  | Fuso Canter | 8913787
Serie Reward NMR85L-HH5WY | $ 37,900 | 2020 | Camión 1.0-3.9 Ton | 4JJ1-TC. Turbo Cargado con Intercooler. Euro III. 4 cilindros en línea, inyección directa | 2,999 cc | ND | 130 Hp @ 2,800 rpm | 330 Nm @ 1,600-2,600 rpm | Hidráulica de bolas circulantes. | 5 velocidades hacia y una hacia atrás. MYY-5T | Muelles de láminas semielípticas con amortiguadores telescópico de doble acción hidráulica. | De tambor delanteros y traseros. Circuito hidráulico doble. Freno de parqueo. Tipo de expansión mecánica en la transmisión trasera, con freno de escape. | Delanteros y traseros 7.00R16-10 de doble rodaje | Diesel | 98 Litros | ND | ND | 2 | 2,000 kg | 2,160 mm | 1,815 mm | 4,730 mm | 4.8 m | 3 años ó 100,000 kilómetros, lo que ocurra primero. |  | Isuzu Serie Reward | 9418115
HS COM | $ 38,300 | 2022 | SUV/Crossover 4x4 | 2.0l Turbo. 4 cilindros. | 2,000 cc | ND | 228 Hp @ 5,300 rpm | 360 Nm @ 2500-4000 rpm | Asistida Eléctronicamente. | Automática 6 velocidades. | Delantera McPherson. Trasera MultiLink. | Discos en las 4 ruedas. ABS + EBD + CBC. | 235/50 R18 | Gasolina | 55 Litros | All Wheel Drive | ND | 4 | 1,718 kg | 4,574 mm | 1,876 mm | 1,685 mm | ND | 4 años o 100.000 km, lo que ocurra primero |  | MG HS | 5617727
D-Max Space Cab ICL9018 RBD D/C 3.0L 4X4 TM TDi | $ 38,500 | 2020 | Pickup 4x4 | 4JJ1-TC HI. EURO IV. 4 Cilindros en línea Turbo Diesel Intercooler-VGS, riel común. Inyección directa, Riel Común, bomba de inyección electrónica de combustible. | 2,999 cc | ND | 177 Hp @ 3,600 rpm | 380 Nm @ 1,800-2,800 rpm | Hidráulica. | Manual de 6 velocidades. MVL-6N. | Delantera independiente, doble brazo oscilante con muelle helicoidal sobre amortiguador de choque. Trasera hoja de muelle con amortiguador de gas (Suspensión de aire montada en alto). | Delantero disco 16". Trasero tambor 15. Sistema ABS con EBD y BA. | 245/70 R16. Aros 16X7.OJ-33 Aluminio. | Diesel | 76 litros | All Wheel Drive | ND | 4 | 2,800 kg | 1,780 mm | 1,860 mm | 5,295 mm | ND | 3 años ó 100,000 kms, lo que ocurra primero. |  | Isuzu D-Max | 4098459
Rich 6 AT 4x4 | $ 38,895 | 2024 | Pickup 4x4 | M9T / Common Rail Turbo Intercooler. | 2,300 cc | ND |  | 390 Nm | Hidráulica. Columna de dirección colapsable. | CAJA ZF / 8+1 velocidades. | Delantera resorte helicoidal independiente. Trasera de Ballesta. | Delanteros frenos de disco. Frenos trasero Tambor. Frenos ABS + EBD + ESP. | 255/70 R16 | Diesel | 73 litros | ND | ND | 4 | 2,715 kg | 1,810 mm | 1,850 mm | 5,290 mm | ND | 100,000kms o 3 años. Lo que ocurra primero |  | ZNA (DongFeng) Rich 6 | 3831686
Eclipse Cross FL GLS+ | $ 38,900 | 2023 | SUV/Crossover 4x2 | 4 cilindros, DOCH, MIVEC, 16 Válvulas, inyección MPI | 2,000 cc | 4 | 147 Hp @ 6,000 rpm | 198 Nm @ 4,200 rpm | Asistida eléctrica. | Automática CVT, con modo Sport (Step Up/Step Down). | Delantera independiente tipo McPherson con barra estabilizadora. Trasera independiente de tirantes con barra estabilizadora. | Frenos de Disco en las 4 Ruedas. Frenos ABS/EBD. | 225/55 R18. | Gasolina | 63 Litros | Delantera | ND | 4 |  | 1,685 mm | 1,805 mm | 4,405 mm | ND | 3 años ó 100,000 kilómetros, lo que suceda primero |  | Mitsubishi Eclipse Cross | 2249186
Koleos Intens | $ 38,900 | 2023 | SUV/Crossover 4x4 | 16 válvulas. Inyección electrónica multipunto secuencial, aspiración natural. | 2,488 cc | 4 | 170 Hp | 233 Nm @ 4,000 rpm | Electro-asistida. | CVT. | Delantera tipo McPherson. Trasera multilink. | ABS, EBD, SAFE. Delanteros discos ventilados 320. Traseros discos ventilados 292. | 225/60 R18 100H | Gasolina | 60 litros | 4X4 | 226 Km/h | 5 | 2,101 kg | 1,678 mm | 1,843 mm | 4,673 mm | ND | 3 años ó 100.000 km (lo que ocurra primero). |  | Renault Koleos | 8967777
Colorado LS TM | $ 39,000 | 2023 | Pickup 4x4 | Turbo Diésel Intercooler, Duramax CRDI, 4 Cilindros, DOHC. | 2,800 cc | 4 | 200 Hp @ 3,400 rpm | 400 Nm @ 2,000 rpm | Electro asistida. | Manual de 5 velocidades. | Ride and Handling, delantera independiente de doble brazo oscilante con resorte en espiral y trasera con muelle de hojas superpuestas montadas en alto. | Frenos frontales de disco ventilados y traseros de tambor. Sistema ABS y EBD. | 245/70 R18. | Diesel | 76 litros | All Wheel Drive | ND | 4 | 1,941 kg | 1,786 mm | 1,874 mm | 5,361 mm | ND | 3 años o 100.000km. Lo que ocurra primero. |  | Chevrolet Colorado | 2517254
Taos Comfortline | $ 39,900 | 2023 | SUV/Crossover 4x2 | TSI | 1,400 cc | ND | 147 Hp | 250 Nm | Electroasistida sensible a la velocidad. | Triptonic 6 velocidades. | Independiente. | De disco en las 4 ruedas, ABS. | 215/55 R18 | Gasolina | 50 Litros | Delantera | ND | 4 | 1,440 kg | 1,626 mm | 1,841 mm | 4,461 mm | ND | 3 años o 100 mil kilómetros |  | Volkswagen Taos | 4701931
EX9 TM 4X2 | $ 39,900 | 2023 | Camión 1.0-3.9 Ton | Tipo D4DD Euro 3 con inyección directa. 4 cilindros en linea. | 3,900 cc | ND | 138 Hp @ 2,800 rpm | 372 Nm @ 1,600 rpm |  | Manual de 5 velocidades. | Delantera: Semi elíptica con hojas de muelle laminadas y amortiguadores hidráulicos telescópicos de doble acción. Trasera: Muelle semieliptico con compensador. | Tipo Hidráulico servo asistidos con circuito doble, auto ajustable. Delanteros: Tambores 320. Traseros: Tambores 320 Freno de motor: Tipo de válvula de maripos al escape. | 205/75 Tubular. | Diesel | 100 litros | ND | 116 Km/h | 2 | 8,200 kg | 2,295 mm | 2,028 mm | 7,370 mm | 8.2 m | 3 años ó 100.000 kms, lo que ocurra primero |  | Hyundai EX9 | 5817242
Serie Reward NPR75L-KL5VAYN | $ 39,900 | 2020 | Camión 1.0-3.9 Ton | 4HK1-TCN. Turbo Cargado con Intercooler de apertura variable. Euro III. | 5,193 cc | ND | 150 Hp @ 2,600 rpm | 402 Nm @ 1,500 rpm | Hidráulica de bolas circulantes. | 6 velocidades hacia y una hacia atrás. MYY-5T | Muelles de láminas semielípticas con amortiguadores telescópico de doble acción hidráulica. | De tambor delanteros y traseros. Circuito hidráulico doble. Freno de parqueo. Tipo de expansión mecánica en la transmisión trasera, con freno de escape. Sistema VAC. | Delanteros y traseros 7.00R16-14 de doble rodaje | Diesel | 98 Litros | ND | ND | 2 | 2,120 kg | 2,311.5 mm | 2,040 mm | 6,635 mm | 4.8 m | 3 años ó 100,000 kilómetros, lo que ocurra primero. |  | Isuzu Serie Reward | 5531150
CX30 Touring | $ 39,900 | 2024 | SUV/Crossover 4x4 | Skyactiv-G DOHC,16 válvulas,VVT, Inyección Directa, Relación de Compresión 14 a 1. | 2,000 cc | ND | 153 Hp @ 6.000 rpm | 200 Nm @ 4,000 rpm | Electrónicamente asistida. | SKYACTIV-D 6 AT SPORT-TRONIC: Nueva generación de transmisiones automáticas de 6 velocidades que presentan un cambio más suave y rápido, gracias al menor deslizamiento y bloqueo del embrague. | Tipo McPherson / resorte helicoidal. | Discos de freno delanteros y traseros. Sistema de frenado antibloqueo ABS (4W-ABS) con EBD en las cuatro ruedas, discos traseros y delanteros ventilados. | 17 | Gasolina | 51 Litros | 4X4 | 200 km/h | 4 | 1,395 kg | 1,540 mm | 1,795 mm | 4,395 mm | ND | 100.000 kms ó 36 meses, lo que suceda primero, a partir de la fecha de entrega de la unidad. |  | Mazda CX30 | 4602005
New Outlander Sport GLS | $ 39,900 | 2023 | SUV/Crossover 4x2 | 4 cilindros, 16 válvulas, DOCH, MIVEC, Inyección MPI. | 2,500 cc | 4 | 143 Hp @ 6,000 rpm | 196 Nm @ 4,200 rpm | Electro asistida. | Automática CVT. | Delantera independiente tipo Mac Pherson con barra estabilizadora. Trasera independiente con tirantes y resortes helicoidales. | De disco en las 4 ruedas. Sistema ABS, EBD. | 215/70 R16. | Gasolina | 63 litros | Delantera | ND | 4 | 2,210 kg | 1,680 mm | 1,810 mm | 4,695 mm | ND | 3 años ó 100,000 kilómetros, lo que suceda primero |  | Mitsubishi New Outlander | 7950823
Koleos Zen | $ 39,900 | 2023 | SUV/Crossover 4x2 | 16 válvulas. Inyección electrónica multipunto secuencial, aspiración natural. | 2,488 cc | 4 | 170 Hp | 233 Nm @ 4,000 rpm | Electro-asistida. | CVT. | Delantera tipo McPherson. Trasera multilink. | ABS, EBD, SAFE. Delanteros discos ventilados 320. Traseros discos ventilados 292. | 225/60 R18 100H | Gasolina | 60 litros | ND | 226 Km/h | 5 | 2,101 kg | 1,678 mm | 1,843 mm | 4,673 mm | ND | 3 años ó 100.000 km (lo que ocurra primero). | Control dinámico de tracción. | Renault Koleos | 8502843
L200 GLS | $ 39,900 | 2023 | Pickup 4x4 | Diésel, Turbo intercooler, 4 Cilindros, Doch, 16 Válvulas, Inyección Electrónica Common Rail CRDI. | 2,400 cc | 4 | 134 Hp @ 3,500 rpm | 324 Nm @ 1,500 rpm | Hidráulica. | Manual de 6 velocidades. | Delantera Independiente de Doble Horquilla y Barra Estabilizadora. Trasera de Eje Rígido con Resortes de Hoja. | Frenos de Disco en las Ruedas Delanteras y Tambor Atrás. Frenos ABS/EBD. | 245/70 R16. | Diesel | 75 litros | Trasera | ND | 4 | 2,850 kg | 1,775 mm | 1,815 mm | 5,220 mm | ND | 3 años ó 100,000 kilómetros, lo que suceda primero |  | Mitsubishi L200 | 9705748
Hilux 2.4L Doble Cabina | $ 40,400 | 2023 | Pickup 4x4 | 4 cilindros, 16 válvulas, DOHC D-4D | 2,494 cc | 4 | 102 Hp @ 3,600 rpm | 260 Nm @ 1,600-2,400 rpm | Hidráulica, ajustable y telescópica. | Manual de 6 velocidades. | Delantera independiente de doble horquilla con resortes espirales y barra estabilizadora. Trasera rígida con hojas de ballesta y compensadores. | Delanteros disco. Traseros tambor. Sistema ABS. | 225/70 R17. | Diesel | 80 Litros | All Wheel Drive | ND | 4 | 2,890 kg | 1,815 mm | 1,800 mm | 5,335 mm | ND | 3 años ó 100,000 kilómetros, lo que suceda primero. |  | Toyota Hilux | 4953812
Q2 | $ 40,700 | 2024 | SUV/Crossover 4x2 | 4 cilindros. 4 válvulas por cilindro. | 1,400 cc | 4 | 150 hp | 250 Nm @ 1,500 rpm | Electrónica. | Automática de 8 velocidades. | Delantero McPherson. Trasero rueda retirada. | Antibloqueo ABS. | 225/55 R17 | Gasolina | 50 Litros | Delantera | 218 km/h | 5 | 1,365 kg | 1,508 mm | 1,794 mm | 4,208 mm | 11.1 m | 4 años |  | Audi Q2 | 7611487
Koleos Zen | $ 40,900 | 2024 | SUV/Crossover 4x2 | 16 válvulas. Inyección electrónica multipunto secuencial, aspiración natural. | 2,488 cc | 4 | 170 Hp | 233 Nm @ 4,000 rpm | Electro-asistida. | CVT. | Delantera tipo McPherson. Trasera multilink. | ABS, EBD, SAFE. Delanteros discos ventilados 320. Traseros discos ventilados 292. | 225/60 R18 100H | Gasolina | 60 litros | ND | 226 Km/h | 5 | 2,101 kg | 1,678 mm | 1,843 mm | 4,673 mm | ND | 3 años ó 100.000 km (lo que ocurra primero). |  | Renault Koleos | 5056045
C5 Aircross GLS | $ 40,900 | 2023 | SUV/Crossover 4x2 | 4 Cilindros, 160 THP Turbo Intercooler, DOCH, 16 válvulas, inyección MPI | 1,600 cc | 4 | 160 Hp @ 6,000 rpm | 240 Nm @ 1,400 rpm | Electro Asistida. | Automática de 6 velocidades con modo Step Up/Step Down. | Delantera independiente tipo McPherson con barra estabilizadora. Trasera de eje rígido con resortes helicoidales. | De disco en las 4 ruedas. Sistema ABS y EBD. | 235/55 R18. | Gasolina | 53 Litros | Delantera | ND | 5 |  | 1,670 mm | 2,099 mm | 4,500 mm | ND | 5 años ó 100.000 kms, lo que ocurra primero. |  | Citroen C5 Aircross | 2748698
D-Max Vcross ICL9011 RBD D/C 3.0L 4X4 TM TDi | $ 40,900 | 2020 | Pickup 4x4 | 4JJ1-TC HI. Euro IV. 4 Cilindros en línea Turbo Diesel Intercooler-VGS, riel común. Inyección directa, riel común, bomba de inyección electrónica de combustible. | 2,999 cc | ND | 177 Hp @ 3,600 rpm | 380 Nm @ 1,800-2,800 rpm | Hidráulica. | Manual de 6 velocidades. | Delantera independiente, doble brazo oscilante con muelle helicoidal sobre amortiguador de choque. Trasera hoja de muelle con amortiguador de gas (Suspensión de aire montada en alto). | Delantero disco 16. Trasero tambor 15. Sistema ABS con EBD y BA. | 245/70 R16. Aros 16 | Diesel | 76 litros | All Wheel Drive | ND | 4 | 2,800 kg | 1,785 mm | 1,860 mm | 5,295 mm | ND | 3 años ó 100,000 kms, lo que ocurra primero. |  | Isuzu D-Max | 2952753
Canter FE85PG6SL - 4.8 ton | $ 40,900 | 2022 | Camión 4.0-4.9 Ton. | 4 cilindros, 8 válvulas. Turbo intercooler. | 3,900 cc | 2 | 136 Hp @ 2,900 rpm | 370 Nm @ 1,600 rpm | Hidráulica con columna de dirección ajustable. | Manual. | Hojas de resorte. | Freno de tambor delantero y trasero. Freno auxiliar al escape. | Delanteras 7.50 R16 - 10PR / Traseras 7.50 R16 - 10PR | Diesel | 100 Litros | ND | ND | 2 | 7,200 kg | 2,260 mm | 1,995 mm | 6,750 mm | 6.8 m | 5 años ó 100.000 kms lo que ocurra primero |  | Fuso Canter | 4139131
3008 FL GLS+ | $ 40,900 | 2023 | SUV/Crossover 4x2 | 4 cilindros, THP turbo intercooler, DOCH, 16 Válvulas, inyección MPI. | 1,600 cc | 4 | 160 Hp @ 6,000 rpm | 240 Nm @ 1,400 rpm | Electro asistida. | Automática de 6 velocidades con Modo Sport (Step Up/Step Down). | Delantera independiente tipo McPherson con barra estabilizadora. Trasera de eje rígido con resortes helicoidales. | Disco en las 4 ruedas. Sistema ABS y EBS. | 225/55 R18. | Gasolina | 53 litros | Delantera | 206 km/h | 4 | 1,300 kg | 1,624 mm | 2,098 mm | 4,447 mm | 11.4 m | 5 años ó 100.000 kms lo que ocurra primero |  | Peugeot 3008 | 6988860
Staria Tour TM 4X2 | $ 40,900 | 2024 | Microbus/Minivan | R2.2 CRDI (EU4), 4 cilindros | 2,200 cc | ND | 174 hp @ 3,800 rpm | 430 Nm @ 1,500-2,500 rpm | Hidráulica asistida C-MDPS. | Manual 6 velocidades. | Delantera McPherson Strut Type. Trasera eje rígido aplicado. | Disco en las 4 ruedas. ABS+MCB. | 215/65 R17. | Diesel | 75 Litros | ND | ND | 3 | 2,308 kg | 1,990 mm | 1,997 mm | 5,253 mm | 5.97 m | 3 años ó 100.000 kms, lo que ocurra primero |  | Hyundai Staria | 6769416
A3 Sportback | $ 41,150 | 2024 | Sedán | 4 cilindros. 4 válvulas por cilindro. | 1,400 cc | 4 | 150 hp | 250 Nm @ 1,500 rpm | Electrónica. | Automática de 8 velocidades. | Delantera McPherson. Trasera paralelogramo. | Antibloqueo ABS. | 225/45 R17 | Gasolina | 50 Litros | Delantera | 232 km/h | 4 | 1,360 kg | 1,425 mm | 1,816 mm | 4,495 mm | 11.1 m | 4 años |  | Audi A3 | 2979493
New Urvan STD Roof | $ 41,900 | 2024 | Microbus/Minivan | Sistema de inyección Turbo Diesel Intercooler, Common Rail, 4 cilindros. | 2,500 cc | ND | 127 Hp @ 3,200 rpm | 356 Nm @ 2,000 rpm | Hidráulica. | Manual 5 velocidades. | Delantera doble horquilla con barra estabilizadora. Trasera de eje rígido con hojas de resorte. | De disco ventilados delanteros y traseros de tambor. |  | Diesel | 65 Litros | ND | ND | 5 | ND | 1,990 mm | 1,695 mm | 4,695 mm | ND | 3 años ó 100,000 kms. |  | Nissan New Urvan | 1741658
Koleos Intens | $ 41,900 | 2024 | SUV/Crossover 4x4 | 16 válvulas. Inyección electrónica multipunto secuencial, aspiración natural. | 2,488 cc | 4 | 170 Hp | 233 Nm @ 4,000 rpm | Electro-asistida. | CVT. | Delantera tipo McPherson. Trasera multilink. | ABS, EBD, SAFE. Delanteros discos ventilados 320. Traseros discos ventilados 292. | 225/60 R18 100H | Gasolina | 60 litros | 4X4 | 226 Km/h | 5 | 2,101 kg | 1,678 mm | 1,843 mm | 4,673 mm | ND | 3 años ó 100.000 km (lo que ocurra primero). |  | Renault Koleos | 3230672
CX30 4x4 | $ 41,900 | 2024 | SUV/Crossover 4x4 | Skyactiv-G DOHC,16 válvulas,VVT, Inyección Directa, Relación de Compresión 14 a 1. | 2,000 cc | ND | 153 Hp @ 6.000 rpm | 200 Nm @ 4,000 rpm | Electrónicamente asistida. | SKYACTIV-D 6 AT SPORT-TRONIC: Nueva generación de transmisiones automáticas de 6 velocidades que presentan un cambio más suave y rápido, gracias al menor deslizamiento y bloqueo del embrague. | Tipo McPherson / resorte helicoidal. | Discos de freno delanteros y traseros. Sistema de frenado antibloqueo ABS (4W-ABS) con EBD en las cuatro ruedas, discos traseros y delanteros ventilados. | 18 | Gasolina | 51 Litros | 4X4 | 200 km/h | 4 | 1,395 kg | 1,540 mm | 1,795 mm | 4,395 mm | ND | 100.000 kms ó 36 meses, lo que suceda primero, a partir de la fecha de entrega de la unidad. |  | Mazda CX30 | 6064655
3 | $ 41,900 | 2024 | Sedán | Skyactiv-G DOHC,16 válvulas VARIABLE VALVE TIMIMG Inyectado. | 2,000 cc | ND | 153 hp @ 6,000 rpm | 200 Nm @ 4,000 rpm | Electrónicamente Asistida (EPS). | Skyactive - Drive Sport-Troni | Tipo McPherson / resorte helicoidal. | Sistema de frenado antibloqueo con ABS y EBD en las 4 ruedas con discos traseros y discos delanteros ventilados | 17 | Gasolina | 51 litros | Delantera | 202 km/h | 4 | 1,275 kg | 1,795 mm | 1,440 mm | 4,660 mm | ND | 100.000 kms ó 36 meses, lo que suceda primero, a partir de la fecha de entrega de la unidad. |  | Mazda 3 | 6274372
Nuevo Qashqai Turbo Sense CVT Dual 4WD | $ 41,900 | 2024 | SUV/Crossover 4x4 | Turbo Cargado. 4 cilindros, 16 válvulas | 1,300 cc | 4 | 147 Hp @ 5,500 rpm | 250 Nm @ 4,600 rpm | Asistida eléctricamente (EPS). | X-Tronic CVT D-STEP Dual 7 velocidades. | Delantera independiente Mc Pherson. Trasera Multi-Link. | Disco ventilados en las 4 ruedas. Frenos ABS + EBD. | 235/55 R18 | Gasolina | 55 Litros | All Wheel Drive | ND | 4 |  | 1,625 mm | 1,835 mm | 4,425 mm | ND | 3 años ó 100,000 kms. |  | Nissan Nuevo Qashqai | 4985407
A3 Sedán | $ 42,500 | 2024 | Sedán | 4 cilindros. 4 válvulas por cilindro. | 1,400 cc | 4 | 150 hp | 250 Nm @ 1,500 rpm | Electrónica. | Automática de 8 velocidades. | Delantera McPherson. Trasera paralelogramo. | Antibloqueo ABS. | 225/45 R17 | Gasolina | 50 Litros | Delantera | 232 km/h | 4 | 1,360 kg | 1,425 mm | 1,816 mm | 4,495 mm | 11.1 m | 4 años |  | Audi A3 Sedán | 2224550
RX5 1.5T TST DEL | $ 42,600 | 2022 | SUV/Crossover 4x4 | Turbo Gasolina Intercooler | 1,500 cc | ND | 167 Hp @ 5,600 rpm | 250 Nm @ 1,700 / 4,400 rpm | Asistida electrónicamente EPS. | Automatica 7 velocidades. | Delantera y Trasera McPherson. | Disco delantero y trasero. Sistema ABS. | 235/50 R18. | Gasolina | 55 Litros | All Wheel Drive | 190 km/h | 4 | 1,501 kg | 1,719 mm | 1,855 mm | 4,545 mm | ND | 4 años o 100.000 km, lo que ocurra primero |  | MG RX5 | 6037467
RX5 2.0T COM TST | $ 42,600 | 2022 | SUV/Crossover 4x4 | NLE 2.0L Turbo Gasolina Intercooler | 2,000 cc | ND | 220 Hp @ 5,300 rpm | 350 Nm @ 2,500 / 4,000 rpm | Asistida electrónicamente EPS. | 6 TST | Delantera y Trasera McPherson. | Discos en las 4 ruedas. Sistema ABS. | 235/50 R18. | Gasolina | 55 Litros | All Wheel Drive | 190 km/h | 4 | 1,501 kg | 1,719 mm | 1,855 mm | 4,545 mm | ND | 4 años o 100.000 km, lo que ocurra primero |  | MG RX5 | 8436220
RAV4 Híbrido Auto Recargable | $ 42,800 | 2023 | SUV/Crossover 4x4 | Híbrido- eléctrico autorecargable. | 0 cc | ND | 214 Hp | 221 Nm | Eléctrica sensible a la velocidad. | CVT de 10 velocidades. | Delantera Mac Pherson. Trasera doble horquilla. | Delanteros y traseros de disco. Sistema ABS con EBD. | 225/65 R17. | Gasolina | 55 Litros | ND | ND | 5 | 2,180 mm | 1,685 mm | 1,855 mm | 4,600 mm | ND | 3 años ó 100,000 kilómetros, lo que suceda primero. |  | Toyota RAV4 | 5116693
3008 FL GT Line | $ 42,900 | 2023 | SUV/Crossover 4x2 | 4 cilindros, THP turbo intercooler, DOCH, 16 Válvulas, inyección MPI | 1,600 cc | 4 | 160 Hp @ 6,000 rpm | 240 Nm @ 1,400 rpm | Electro asistida. | Automática de 6 velocidades con Modo Sport (Step Up/Step Down). | Delantera independiente tipo McPherson con barra estabilizadora. Trasera de eje rígido con resortes helicoidales. | Disco en las 4 ruedas. Sistema ABS y EBS. | 225/55 R18. | Gasolina | 53 litros | Delantera | 206 km/h | 4 | 1,300 kg | 1,624 mm | 2,098 mm | 4,447 mm | 11.4 m | 5 años ó 100.000 kms lo que ocurra primero |  | Peugeot 3008 | 1329615
Canter FE85PHZL - 5.5 ton | $ 42,900 | 2022 | Camión 5.0-7.9 Ton. | 4 cilindros, 8 válvulas. Turbo intercooler. | 3,900 cc | 2 | 136 Hp @ 2,900 rpm | 370 Nm @ 1,600 rpm | Hidraúlica con columna de dirección ajustable. | Manual. | Hojas de resorte. | Freno de tambor delantero y trasero. Freno auxiliar al escape. | Delanteras 7.50 R16 - 14PR / Traseras 7.50 R16 - 14PR | Diesel | 100 Litros | ND | ND | 2 | 8,000 kg | 2,270 mm | 1,995 mm | 7,210 mm | 7.3 m | 5 años ó 100.000 kms lo que ocurra primero. |  | Fuso Canter | 4850160
Territory Trend | $ 42,900 | 2024 | SUV/Crossover 4x2 |  | 1,800 cc | ND | 187 Hp | 320 Nm | Electroasistida EPAS. | Automática 7 velocidades. | Delantera independiente McPherson y Trasera independiente Multi-link. | De disco en las 4 ruedas con ABS (Sistema antibloqueo) | 255/60 R18 | Gasolina | 60 Litros | Delantera | ND | 4 |  | 1,707 mm |  | 4,625 mm | ND | 3 años ó 100,000 kilómetros, lo que suceda primero. |  | Ford Territory | 6452690
CX5 Active | $ 42,900 | 2024 | SUV/Crossover 4x2 | Skyactiv-G, DOHC,16 válvulas,VVT, Inyección Directa, Relación de Compresión 14 a 1. | 2,000 cc | ND | 153 Hp @ 6,000 rpm | 200 Nm | Electro-asistida. | SKYACTIV-D 6 AT SPORT-TRONIC:Nueva generación de transmisiones automáticas de 6 velocidades que presentan un cambio más suave y rápido, gracias al menor deslizamiento y bloqueo del embrague. | Delantera puntual McPherson y Suspensión trasera independiente Multi-link. | Sistema de frenado antibloqueo ABS (4W-ABS) con EBD en las cuatro ruedas, discos traseros y delanteros ventilados. | Aros de Lujo 19 | Gasolina | 56 Litros | Delantera | 205 km/h | 4 | 1,527 kg | 1,676 mm | 1,891 mm | 4,708 mm | ND | 100.000 kms ó 36 meses, lo que suceda primero, a partir de la fecha de entrega de la unidad. |  | Mazda CX5 | 7597758
ZS EV | $ 42,950 | 2022 | Sedán | 44.5 kWh |  |  | 148 hp | 350 Nw | Asistida Electrónicamente. |  |  | Discos en las 4 ruedas. ABS + EBD + CBC. | 215/50 R17 | Eléctrico |  | ND | ND | 4 | 1,450 kg | 4,314 mm | 1,809 mm | 1,648 mm | ND | 4 años o 100.000 km, lo que ocurra primero |  | MG ZS EV | 6709523
Hilux Extra Cabina | $ 43,800 | 2023 | Pickup 4x4 | 4cyl 16V DOHC D-4D. | 2,494 cc | 4 | 102 Hp @ 3,600 rpm | 260 Nm @ 1,600-2,400 rpm | Hidráulica, ajustable y telescópica. | Manual de 6 velocidades. | Delantera independiente de doble horquilla con resortes espirales y barra estabilizadora. Trasera rígida con hojas de ballesta y compensadores. | Delanteros disco. Traseros tambor. Sistema ABS. | 225/70 R17. | Diesel | 80 Litros | ND | ND | 2 | 2,860 kg | 1,810 mm | 1,855 mm | 5,335 mm | ND | 3 años ó 100,000 kilómetros, lo que suceda primero. |  | Toyota Hilux | 5462747
Serie Reward NQR75L-HN5VAYN | $ 43,900 | 2020 | Camión 1.0-3.9 Ton | 4HK1-TCN. Turbo Cargado con Intercooler de apertura variable. Euro III. | 5,200 cc | ND | 150 Hp @ 2,600 rpm | 404 Nm @ 1,500-2,600 rpm | Hidráulica de bolas circulantes. | 6 velocidades hacia y una hacia atrás. MYY-5T | Muelles de láminas semielípticas con amortiguadores telescópico de doble acción hidráulica. | De tambor delanteros y traseros. Circuito hidráulico doble. Freno de parqueo. Tipo de expansión mecánica en la transmisión trasera, con freno de escape. | Delanteros 215/75 R17.5 y traseras doble llanta | Diesel | 98 Litros | ND | ND | 2 | 2,720 kg | 2,275 mm | 2,040 mm | 5,985 mm | ND | 3 años ó 100,000 kilómetros, lo que ocurra primero. |  | Isuzu Serie Reward | 2486591
New Urvan DX High Roof S-Long | $ 43,900 | 2024 | Microbus/Minivan | Sistema de inyección Turbo Diesel Intercooler, Common Rail, 4 cilindros. | 2,500 cc | ND | 127 Hp @ 3,200 rpm | 356 Nm @ 2,000 rpm | Hidráulica. | Manual 5 velocidades. | Delantera doble horquilla con barra estabilizadora. Trasera de eje rígido con hojas de resorte. | De disco ventilados delanteros y traseros de tambor. |  | Diesel | 65 Litros | ND | ND | 5 | ND | 2,285 mm | 1,695 mm | 5,080 mm | ND | 3 años ó 100,000 kms. |  | Nissan New Urvan | 4273519
Kona Elegant TA 4X2 | $ 43,900 | 2023 | Hatchback | Magneto Sincrónico Permanente, Polímero de Ión de Litio Cargador a bordo 7.2 kW. Puerto de carga Lenta/Normal SAE J1772 Puerto de carga rápida DC CCS COMBO 1. |  |  | 150 kw (202 hp) | 395 Nm | Electro asistida (MDPS). | Caja reductora simple con Sistema de cambios de marchas mediante selectores (Shift-by-Wire). | Delantera: Tipo McPherson Strut. Trasera: 2WD Multi Link (Doble brazo inferior). | Paletas para Control del Freno Regenerativo. Frenos de regeneración: Delanteros: Discos ventilados 16 (305). Traseros: Discos sólidos 16 (300). Sistema ABS, ESC, EPB. | 215/55 R17 | Eléctrico |  | Delantera | 167 km/h | 4 | 2,170 kg | 1,555 mm | 1,800 mm | 4,205 mm | ND | 3 años ó 100.000 kms, lo que ocurra primero |  | Hyundai Kona | 5446417
Nuevo Qashqai Turbo Advance CVT Dual 2WD | $ 43,900 | 2024 | SUV/Crossover 4x2 | Turbo Cargado. 4 cilindros, 16 válvulas | 1,300 cc | 4 | 147 Hp @ 5,500 rpm | 250 Nm @ 4,600 rpm | Asistida eléctricamente (EPS). | X-Tronic CVT D-STEP Dual 7 velocidades. | Delantera independiente Mc Pherson. Trasera Multi-Link. | Disco ventilados en las 4 ruedas. Frenos ABS + EBD. | 235/50 R19 | Gasolina | 55 Litros | ND | ND | 4 |  | 1,625 mm | 1,835 mm | 4,425 mm | ND | 3 años ó 100,000 kms. |  | Nissan Nuevo Qashqai | 2074039
Colorado LT TM | $ 44,000 | 2023 | Pickup 4x4 | Turbo Diésel Intercooler, Duramax CRDI, 4 Cilindros, DOHC. | 2,800 cc | 4 | 200 Hp @ 3,400 rpm | 400 Nm @ 2,000 rpm | Electro asistida. | Manual de 5 velocidades. | Ride and Handling, delantera independiente de doble brazo oscilante con resorte en espiral y trasera con muelle de hojas superpuestas montadas en alto. | Frenos frontales de disco ventilados y traseros de tambor. Sistema ABS y EBD. | 245/70 R18. | Diesel | 76 litros | All Wheel Drive | ND | 4 | 1,992 kg | 1,786 mm | 1,874 mm | 5,361 mm | ND | 3 años o 100.000km. Lo que ocurra primero. |  | Chevrolet Colorado | 8514680
Q3 | $ 44,350 | 2024 | SUV/Crossover 4x2 | 4 cilindros. 4 válvulas por cilindro. | 1,400 cc | 4 | 150 hp | 250 Nm @ 1,500 rpm | Electrónica. | Stronic de 6 velocidades. | Delantero McPherson. Trasera paralelogramo. | Antibloqueo ABS. | 215/65 R17 | Gasolina | 60 Litros | Delantera | 206 km/h | 5 | 1,535 kg | 1,616 mm | 1,849 mm | 4,484 mm | 11.8 m | 4 años |  | Audi Q3 | 1532682
Serie Reward NQR75L-KN5VAYN | $ 44,500 | 2020 | Camión 1.0-3.9 Ton | 4HK1-TCN. Turbo Cargado con Intercooler de apertura variable. Euro III. | 5,200 cc | ND | 150 Hp @ 2,600 rpm | 404 Nm @ 1,500-2,600 rpm | Hidráulica de bolas circulantes. | 6 velocidades hacia y una hacia atrás. MYY-5T | Muelles de láminas semielípticas con amortiguadores telescópico de doble acción hidráulica. | De tambor delanteros y traseros. Circuito hidráulico doble. Freno de parqueo. Tipo de expansión mecánica en la transmisión trasera, con freno de escape. | Delanteros 215/75 R17.5 y traseras doble llanta | Diesel | 98 Litros | ND | ND | 2 | 2,760 kg | 2,275 mm | 2,040 mm | 6,635 mm | ND | 3 años ó 100,000 kilómetros, lo que ocurra primero. |  | Isuzu Serie Reward | 9021615
Montero Sport GLS TM | $ 44,900 | 2023 | SUV/Crossover 4x2 | 4N56 de 4 cilindros, DOCH, 16 Válvulas, inyección electrónica de alta presión directo al cilindro CRDI, Turbo Intercooler. | 2,500 cc | 4 | 134 Hp @ 4,000 rpm | 324 Nm @ 2,000 rpm | Hidráulica. | Manual 5 velocidades. | Delantera independiente de doble brazo con barra estabilizadora. Trasera de eje rígido con resortes helicoidales y tirantes. | Disco en las 4 ruedas. Sistema ABS y EBD. | 265/70 R16. | Diesel | 68 litros | Trasera | 180 km/h | 5 | 2,110 kg | 1,805 mm | 1,815 mm | 4,825 mm | 5.6 m | 3 años ó 100,000 kilómetros, lo que suceda primero |  | Mitsubishi Montero Sport | 1222352
New Compass Sport | $ 44,900 | 2022 | SUV/Crossover 4x2 | 4 cilindros, Turbo | 1,300 cc | ND | 178 hp @ 6,000 rpm | 270 Nm @ 4,000 rpm | Eléctrica. | Automática de 6 velocidades. | Delantera independiente tipo Mac Pherson. Trasera Multi-Link. | De disco en las 4 ruedas. ABS y EBD. | 225/60 R17. | Gasolina | 60 Litros | Delantera | ND | 4 | ND | 1,640 mm | 1,820 mm | 4,395 mm | ND | 50.000 km ó 24 meses, lo que ocurra primero. |  | Jeep New Compass | 1253734
Serie Reward NQR75L-LN5VAYN | $ 44,900 | 2020 | Camión 1.0-3.9 Ton | 4HK1-TCN. Turbo Cargado con Intercooler de apertura variable. Euro III. | 5,200 cc | ND | 150 Hp @ 2,600 rpm | 404 Nm @ 1,500-2,600 rpm | Hidráulica de bolas circulantes. | 6 velocidades hacia y una hacia atrás. MYY-5T | Muelles de láminas semielípticas con amortiguadores telescópico de doble acción hidráulica. | De tambor delanteros y traseros. Circuito hidráulico doble. Freno de parqueo. Tipo de expansión mecánica en la transmisión trasera, con freno de escape. | Delanteros 215/75 R17.5 y traseras doble llanta | Diesel | 98 Litros | ND | ND | 2 | 2,845 kg | 2,275 mm | 2,040 mm | 7,355 mm | ND | 3 años ó 100,000 kilómetros, lo que ocurra primero. |  | Isuzu Serie Reward | 5037044
HS 2.0T DCT LUX 4WD | $ 44,900 | 2022 | SUV/Crossover 4x4 | 2.0l Turbo. 4 cilindros. | 2,000 cc | ND | 228 Hp @ 5,300 rpm | 360 Nm @ 2500-4000 rpm | Asistida Eléctronicamente. | Automática 6 velocidades. | Delantera McPherson. Trasera MultiLink. | Discos en las 4 ruedas. ABS + EBD + CBC. | 235/50 R18 | Gasolina | 55 Litros | All Wheel Drive | ND | 4 | 1,718 kg | 4,574 mm | 1,876 mm | 1,685 mm | ND | 4 años o 100.000 km, lo que ocurra primero |  | MG HS | 9403908
L200 GLS HP AT | $ 45,900 | 2023 | Pickup 4x4 | Diésel, 4 Cilindros, Doch Mivec, 16 Válvulas, Inyección Electrónica Common Rail CRDI. Turbo Intercooler de Geometría Variable. | 2,400 cc | 4 | 178 Hp @ 3,500 rpm | 430 Nm @ 2,500 rpm | Hidráulica. | Automático de 6 velocidades con modo Step Up/Step Down. | Delantera Independiente de Doble Horquilla y Barra Estabilizadora. Trasera de Eje Rígido con Resortes de Hoja. | Frenos de Disco en las Ruedas Delanteras y Tambor Atrás. Frenos ABS/EBD. | 265/60 R18. | Diesel | 75 litros | Trasera | ND | 4 | 2,870 kg | 1,795 mm | 1,815 mm | 5,300 mm | ND | 3 años ó 100,000 kilómetros, lo que suceda primero |  | Mitsubishi L200 | 8159754
Tucson Turbo TA 4x2 | $ 45,900 | 2023 | SUV/Crossover 4x4 | Smartstream G, TURBO-GDi, 4 cilindros, 16 válvulas | 1,600 cc | 4 | 177 hp @ 5,500 rpm | 265 Nm @ 1,500-4,500 rpm | Electro asistida (MDPS). | Automática 7 velocidades Doble Embrague (DCT). Shift by Wire con Paddle Shifter. | Delantera: McPherson Strut con amortiguadores a gas. Trasera: Multi Link con amortiguadores a gas. | Delanteros: Discos ventilados 305 mm. Traseros Discos Solidos 300 mm. Frenos con ABS, EBD y BA. | 235/60 R18 | Gasolina | 54 Litros | All Wheel Drive | ND | 4 | 2,150 kg | 1,665 mm | 1,865 mm | 4,630 mm | ND | 3 años ó 100.000 kms, lo que ocurra primero |  | Hyundai Tucson Turbo | 9929011
Hiace 15 Pax Techo Bajo | $ 46,400 | 2023 | Microbus/Minivan | 4 cilindros, DOHC, Turbo de geometría variable con intercooler | 2,755 cc | ND | 174 Hp @ 3,400 rpm | 420 Nm @ 1,400-2,600 rpm | Hidráulica. | Manual de 6 velocidades con iMT (Transmisión manual inteligente) | Delantera: Mac Pherson. Trasera: Eje Rígido - Ballesta (Resortes de hojas) | Sistema ABS. Delanteros discos ventilados. Traseros tambor. | 215/70 R16. | Diesel | 70 Litros | Trasera | ND | 4 | 3,500 kg | 1,990 mm | 1,950 mm | 5,265 mm | ND | 3 años ó 100,000 kilómetros, lo que suceda primero. |  | Toyota Hiace | 8144756
Tiguan Life | $ 46,900 | 2023 | SUV/Crossover 4x2 | TSI | 1,400 cc | ND | 147 Hp | 250 Nm | Electroasistida sensible a la velocidad. | Automática DSG 6 velocidades. | Barra estabilizadora trasera. | Disco en las 4 ruedas, ABS | 235/55 R18. | Gasolina |  | Delantera | ND | 5 | 1,650 kg | 1,626 mm | 1,841 mm | 4,728 mm | ND | 3 años o 100 mil kilómetros |  | Volkswagen Tiguan | 3960687
New Outlander Sport GT | $ 46,900 | 2023 | SUV/Crossover 4x2 | 4 cilindros, 16 válvulas, DOCH, MIVEC, Inyección MPI. | 2,500 cc | 4 | 143 Hp @ 6,000 rpm | 196 Nm @ 4,200 rpm | Electro asistida. | Automática CVT. | Delantera independiente tipo Mac Pherson con barra estabilizadora. Trasera independiente con tirantes y resortes helicoidales. | De disco en las 4 ruedas. Sistema ABS, EBD. | 215/70 R16. | Gasolina | 63 litros | Delantera | ND | 4 | 2,210 kg | 1,680 mm | 1,810 mm | 4,695 mm | ND | 3 años ó 100,000 kilómetros, lo que suceda primero |  | Mitsubishi New Outlander | 4335211
Montero Sport GLS AT | $ 46,900 | 2023 | SUV/Crossover 4x2 | 4N56 de 4 cilindros, DOCH, 16 Válvulas, inyección electrónica de alta presión directo al cilindro CRDI, Turbo Intercooler. | 2,500 cc | 4 | 134 Hp @ 4,000 rpm | 324 Nm @ 2,000 rpm | Hidráulica. | Automática 5 velocidades. | Delantera independiente de doble brazo con barra estabilizadora. Trasera de eje rígido con resortes helicoidales y tirantes. | Disco en las 4 ruedas. Sistema ABS y EBD. | 265/70 R16. | Diesel | 68 litros | Trasera | 180 km/h | 5 | 2,110 kg | 1,805 mm | 1,815 mm | 4,825 mm | 5.6 m | 3 años ó 100,000 kilómetros, lo que suceda primero |  | Mitsubishi Montero Sport | 5561097
Sportage Luxury | $ 46,900 | 2023 | SUV/Crossover 4x2 | Nuevo Motor Smartstream. Inyección Multi-Punto MPi. | 2,500 cc | 4 | 178 Hp | 132 Nm | Electrónicamente Asistida [MDPS Motor Driven Power Steering]. | Shift-Tronic 6 velocidades. | Delantaera de puntales McPherson con resorte helicoidal y amoritguadores de gas. Suspensión trasera de doble eje multipunto. | Delanteros y trasero de disco. Sistema de frenos antibloqueo(ABS). | 18 | Gasolina | 54 litros | Delantera | ND | 5 | ND | 1,700 mm | 1,900 mm | 4,810 mm | ND | 5 años de garantía directa del fabricante. |  | Kia Sportage | 7956597
Colorado LT TA | $ 47,000 | 2023 | Pickup 4x4 | Turbo Diésel Intercooler, Duramax CRDI, 4 Cilindros, DOHC. | 2,800 cc | 4 | 200 Hp @ 3,400 rpm | 500 Nm @ 2,000 rpm | Electro asistida. | Automática de 6 velocidades. | Ride and Handling, delantera independiente de doble brazo oscilante con resorte en espiral y trasera con muelle de hojas superpuestas montadas en alto. | Frenos frontales de disco ventilados y traseros de tambor. Sistema ABS y EBD. | 245/70 R18. | Diesel | 76 litros | All Wheel Drive | ND | 4 | 1,992 kg | 1,786 mm | 1,874 mm | 5,361 mm | ND | 3 años o 100.000km. Lo que ocurra primero. |  | Chevrolet Colorado | 8164126
Q3 Sportback | $ 47,350 | 2024 | SUV/Crossover 4x2 | 4 cilindros. 4 válvulas por cilindro. | 1,400 cc | 4 | 150 hp | 250 Nm @ 1,500 rpm | Electrónica. | Stronic de 6 velocidades. | Delantero McPherson. Trasera paralelogramo. | Antibloqueo ABS. | 215/65 R17 | Gasolina | 60 Litros | Delantera | 204 km/h | 5 | 1,595 kg | 1,567 mm | 1,843 mm | 4,500 mm | 11.8 m | 4 años |  | Audi Q3 | 6746157
Tucson Turbo Elegant TA 4X4 | $ 47,900 | 2024 | SUV/Crossover 4x4 | Smartstream G, TURBO-GDi, 4 cilindros, 16 válvulas | 1,600 cc | 4 | 177 hp @ 5,500 rpm | 265 Nm @ 1,500-4,500 rpm | Electro asistida (MDPS). | Automática 7 velocidades Doble Embrague (DCT). Shift by Wire con Paddle Shifter. | Delantera: McPherson Strut con amortiguadores a gas. Trasera: Multi Link con amortiguadores a gas. | Delanteros: Discos ventilados 305 mm. Traseros Discos Solidos 300 mm. Frenos con ABS, EBD y BA. | 235/60 R18 | Gasolina | 54 Litros | All Wheel Drive | ND | 4 | 2,150 kg | 1,665 mm | 1,865 mm | 4,630 mm | ND | 3 años ó 100.000 kms, lo que ocurra primero |  | Hyundai Tucson Turbo | 9018668
Frontier XE Doble Cabina TM 4x4 | $ 47,900 | 2024 | Pickup 4x4 | Turbo Diesel Intercooler Common Rail. 4 Cilindros. | 2,500 cc | ND | 190 Hp @ 3,600 rpm | 450 Nm @ 2,000 rpm | Hidráulica. | Manual de 6 velocidades. | Trasera MultiLink con eje rígido. Delantera con doble tijereta y espiral con barra estabilizadora. | Delanteros de discos ventilados y tambor atrás. Sistema de frenos ABS. EBD (Electronic Brake Distribution). BA (Brake Assist). | 255/65 R17 AT | Diesel | 80 Litros | ND | ND | 4 |  | 1,822 mm | 1,850 mm | 5,253 mm | ND | 3 años ó 100,000 kms. |  | Nissan Frontier | 7021072
L200 GLS+ HP MT | $ 48,900 | 2022 | Pickup 4x4 | Diésel, 4 Cilindros, Doch Mivec, 16 Válvulas, Inyección Electrónica Common Rail CRDI. Turbo Intercooler de Geometría Variable. | 2,400 cc | 4 | 178 Hp @ 3,500 rpm | 430 Nm @ 2,500 rpm | Hidráulica. | Manual de 6 velocidades. | Delantera Independiente de Doble Horquilla y Barra Estabilizadora. Trasera de Eje Rígido con Resortes de Hoja. | Frenos de Disco en las Ruedas Delanteras y Tambor Atrás. Frenos ABS/EBD. | 265/60 R18. | Diesel | 75 litros | Trasera | ND | 4 | 2,870 kg | 1,795 mm | 1,815 mm | 5,300 mm | ND | 3 años ó 100,000 kilómetros, lo que suceda primero |  | Mitsubishi L200 | 4107041
Territory Titanium | $ 48,900 | 2024 | SUV/Crossover 4x2 |  | 1,800 cc | ND | 187 Hp | 320 Nm | Electroasistida EPAS. | Automática 7 velocidades. | Delantera independiente McPherson y Trasera independiente Multi-link. | De disco en las 4 ruedas con ABS (Sistema antibloqueo) | 255/55 R19 | Gasolina | 60 Litros | Delantera | ND | 4 |  | 1,707 mm |  | 4,625 mm | ND | 3 años ó 100,000 kilómetros, lo que suceda primero. |  | Ford Territory | 6441257
Nuevo Qashqai Turbo Exclusive CVT Dual 4WD | $ 48,900 | 2024 | SUV/Crossover 4x4 | Turbo Cargado. 4 cilindros, 16 válvulas | 1,300 cc | 4 | 147 Hp @ 5,500 rpm | 250 Nm @ 4,600 rpm | Asistida eléctricamente (EPS). | X-Tronic CVT D-STEP Dual 7 velocidades. | Delantera independiente Mc Pherson. Trasera Multi-Link. | Disco ventilados en las 4 ruedas. Frenos ABS + EBD. | 235/50 R19 | Gasolina | 55 Litros | All Wheel Drive | ND | 4 |  | 1,625 mm | 1,835 mm | 4,425 mm | ND | 3 años ó 100,000 kms. |  | Nissan Nuevo Qashqai | 8948137
Sportage Luxury 4x4 | $ 48,900 | 2023 | SUV/Crossover 4x4 | Nuevo Motor Smartstream 2.0L. | 2,000 cc | 4 | 157 Hp | 192 Nm | Electrónicamente Asistida [MDPS Motor Driven Power Steering]. | Shift-Tronic 6 velocidades. | Delantaera de puntales McPherson con resorte helicoidal y amoritguadores de gas. Suspensión trasera de doble eje multipunto. | Delanteros y trasero de disco. Sistema de frenos antibloqueo(ABS). | 18 | Gasolina | 54 litros | 4X4 | ND | 5 | ND | 1,660 mm | 1,865 mm | 4,660 mm | ND | 5 años de garantía directa del fabricante. |  | Kia Sportage | 9635692
Hiace 12 Pax Techo Bajo | $ 49,200 | 2023 | Microbus/Minivan | 4 cilindros, DOHC, Turbo de geometría variable con intercooler | 2,755 cc | ND | 174 Hp @ 3,400 rpm | 420 Nm @ 1,400-2,600 rpm | Hidráulica. | Manual de 6 velocidades con iMT (Transmisión manual inteligente) | Delantera: Mac Pherson. Trasera: Eje Rígido - Ballesta (Resortes de hojas) | Sistema ABS. Delanteros discos ventilados. Traseros tambor. | 215/70 R16. | Diesel | 70 Litros | Trasera | ND | 4 | 3,445 kg | 1,990 mm | 1,950 mm | 5,265 mm | ND | 3 años ó 100,000 kilómetros, lo que suceda primero. |  | Toyota Hiace | 3561002
Frontier XE Doble Cabina TA 4x4 | $ 49,900 | 2024 | Pickup 4x4 | Turbo Diesel Intercooler Common Rail. 4 Cilindros. | 2,500 cc | ND | 190 Hp @ 3,600 rpm | 450 Nm @ 2,000 rpm | Hidráulica. | Automática Dual de 7 velocidades. | Trasera MultiLink con eje rígido. Delantera con doble tijereta y espiral con barra estabilizadora. | Delanteros de discos ventilados y tambor atrás. Sistema de frenos ABS. EBD (Electronic Brake Distribution). BA (Brake Assist). | 255/65 R17 AT | Diesel | 80 Litros | ND | ND | 4 |  | 1,822 mm | 1,850 mm | 5,253 mm | ND | 3 años ó 100,000 kms. |  | Nissan Frontier | 3021320
D-Max Highlander ICL9022 RBD D/C 3.0L 4X4 TM TDi Push Button | $ 49,900 | 2020 | Pickup 4x4 | 4JJ1-TC HI. Euro IV. 4 Cilindros en línea Turbo Diesel Intercooler-VGS, riel común. | 2,999 cc | ND | 177 Hp @ 3,600 rpm | 380 Nm @ 1,800-2,200 rpm | Hidráulica. | 6MT. MVL-6N | Delantera independiente, doble brazo oscilante con muelle helicoidal sobre amortiguador de choque. Trasera hoja de muelle con amortiguador de gas (Suspensión de aire montada en alto). | Delantero disco 16". Trasero tambor 15". Sistema ABS con EBD y BA. | 255/60 R18. Aros 18 | Diesel | 76 litros | All Wheel Drive | ND | 4 | 2,800 kg | 1,840 mm | 1,860 mm | 5,295 mm | ND | 3 años ó 100,000 kms, lo que ocurra primero. |  | Isuzu D-Max | 3241266
Santa Fe Tour TA 4X4 | $ 49,900 | 2023 | SUV/Crossover 4x4 | Theta III, MPI, 4 cilindros En Linea, 16 válvulas DOHC D-CVVT | 2,500 cc | 4 | 178 hp @ 6,000 rpm | 232 Nm @ 4,000 rpm | Electro asistida (MDPS) con Flex Steer. | Automático 6 velocidades. | Delantera: McPherson con barra estabilizadora. Trasera: Multi Link con barra estabilizadora. | Delanteros: Discos ventilados 17. Traseros: Discos sólidos 16. Sistema ABS, EBD y BAS. | 235/60 R18 | Gasolina | 67 Litros | All Wheel Drive | ND | 4 | 2,510 kg | 1,710 mm | 1,900 mm | 4,785 mm | ND | 3 años ó 100.000 kms, lo que ocurra primero |  | Hyundai Santa Fe | 4941098
CX5 Sport | $ 51,900 | 2024 | SUV/Crossover 4x4 | Skyactiv-G, DOHC,16 válvulas,VVT, Inyección Directa, Relación de Compresión 14 a 1. | 2,000 cc | ND | 153 Hp @ 6,000 rpm | 200 Nm | Electro-asistida. | SKYACTIV-D 6 AT SPORT-TRONIC:Nueva generación de transmisiones automáticas de 6 velocidades que presentan un cambio más suave y rápido, gracias al menor deslizamiento y bloqueo del embrague. | Delantera puntual McPherson y Suspensión trasera independiente Multi-link. | Sistema de frenado antibloqueo ABS (4W-ABS) con EBD en las cuatro ruedas, discos traseros y delanteros ventilados. | Aros de Lujo 19 | Gasolina | 56 Litros | Delantera | 205 km/h | 4 | 1,527 kg | 1,676 mm | 1,891 mm | 4,708 mm | ND | 100.000 kms ó 36 meses, lo que suceda primero, a partir de la fecha de entrega de la unidad. |  | Mazda CX5 | 1179060
New Urvan GX High Roof Wide | $ 51,900 | 2024 | Microbus/Minivan | Sistema de inyección Turbo Diesel Intercooler, Common Rail, 4 cilindros. | 2,500 cc | ND | 127 Hp @ 3,200 rpm | 356 Nm @ 2,000 rpm | Hidráulica. | Manual 5 velocidades. Automática (Opcional). | Delantera doble horquilla con barra estabilizadora. Trasera de eje rígido con hojas de resorte. | De disco ventilados delanteros y traseros de tambor. |  | Diesel | 65 Litros | ND | ND | 5 | ND | 2,285 mm | 1,880 mm | 5,230 mm | ND | 3 años ó 100,000 kms. |  | Nissan New Urvan | 6008637
D-Max Highlander ICL9024 RBD D/C 3.0L 4X4 TA TDi Push Button | $ 51,900 | 2020 | Pickup 4x4 | 4JJ1-TC HI. Euro IV. 4 Cilindros en línea Turbo Diesel Intercooler-VGS, riel común. | 2,999 cc | ND | 177 Hp @ 3,600 rpm | 380 Nm @ 1,800-2,200 rpm | Hidráulica. | Automática secuencial de 6 velocidades. AWR6B45-II | Delantera independiente, doble brazo oscilante con muelle helicoidal sobre amortiguador de choque. Trasera hoja de muelle con amortiguador de gas (Suspensión de aire montada en alto). | Delantero disco 16". Trasero tambor 15". Sistema ABS con EBD y BA. | 255/60 R18. Aros 18 | Diesel | 76 litros | All Wheel Drive | ND | 4 | 2,800 kg | 1,840 mm | 1,860 mm | 5,295 mm | ND | 3 años ó 100,000 kms, lo que ocurra primero. |  | Isuzu D-Max | 6569379
RAV4 Adventure | $ 51,900 | 2023 | SUV/Crossover 4x4 | 4 cilindros, 16 válvulas, DOHC, Dual VVT-i E | 1,987 cc | 4 | 170 Hp @ 6,600 rpm | 203 Nm @ 4,400-4,800 rpm | Eléctrica sensible a la velocidad. | CVT Secuencial de 10 velocidades. | Delantera Mac Pherson. Trasera doble horquilla. | Delanteros disco ventilado. Traseros de disco. Sistema ABS con EBD y BA. | 225/60 R18. | Gasolina | 55 Litros | ND | ND | 5 | 2,125 kg | 1,685 mm | 1,865 mm | 4,615 mm | ND | 3 años ó 100,000 kilómetros, lo que suceda primero. |  | Toyota RAV4 | 7834039
L200 GLS+ HP AT | $ 51,900 | 2023 | Pickup 4x4 | 4 cilindros, 16 válvulas, DOCH Mivec, Inyección eléctrica Common Rail CRDI | 2,400 cc | 4 | 178 Hp @ 3,500 rpm | 430 Nm @ 2,500 rpm | Hidráulica. | Automática de 6 velocidades con Modo Sport (Step Up/ Step Down). | Delantera independiente de doble orquilla y barra estabilizadora. Trasera de eje rígido con resortes de hoja. | Disco en las ruedas delanteras. Tambor trasero. Sistema ABS y EBD. | 265/60 R18. | Diesel | 75 litros | Trasera | ND | 4 | 2,870 kg | 1,795 mm | 1,815 mm | 5,300 mm | ND | 3 años ó 100,000 kilómetros, lo que suceda primero |  | Mitsubishi L200 | 8319583
New Outlander 4WD GT+ | $ 52,900 | 2023 | SUV/Crossover 4x4 | 4 cilindros, DOCH, MIVEC, Inyección MPI. 16 válvulas | 2,500 cc | 4 | 181 Hp @ 6,000 rpm | 245 Nm @ 3,600 rpm | Electro asistida. | Automática CVT. | Delantera independiente tipo Mac Pherson con barra estabilizadora. Trasera independiente con tirantes y resortes helicoidales. | De disco en las 4 ruedas. Sistema ABS, EBD. | 255/55 R18. | Gasolina | 55 litros | Delantera | ND | 4 | 2,355 kg | 1,745 mm | 1,862 mm | 4,710 mm | ND | 3 años ó 100,000 kilómetros, lo que suceda primero |  | Mitsubishi New Outlander | 6234466
New Outlander 4WD GT | $ 52,900 | 2023 | SUV/Crossover 4x4 | 4 cilindros, DOCH, MIVEC, Inyección MPI. 16 válvulas | 2,500 cc | 4 | 181 Hp @ 6,000 rpm | 245 Nm @ 3,600 rpm | Electro asistida. | Automática CVT. | Delantera independiente tipo Mac Pherson con barra estabilizadora. Trasera independiente con tirantes y resortes helicoidales. | De disco en las 4 ruedas. Sistema ABS, EBD. | 255/55 R18. | Gasolina | 55 litros | Delantera | ND | 4 | 2,355 kg | 1,745 mm | 1,862 mm | 4,710 mm | ND | 3 años ó 100,000 kilómetros, lo que suceda primero |  | Mitsubishi New Outlander | 7132672
Mu-X UICL905 RBD 3.0L 4x4 TA TDi Push Button | $ 52,900 | 2020 | SUV/Crossover 4x4 | 4 cilindros en línea DOHC, 16-válvulas con inyección de combustible electrónica directa por riel común en alta presión, con VGS intercooler (Sistema Variable Geométrico) turbo cargado | 2,999 cc | 4 | 177 Hp @ 3,600 rpm | 380 Nm @ 1,800-2,800 rpm |  | 6 velocidades AWR6B45-II | Delantera: resortes, amortiguadores a gas, horquillas superiores e inferiores y barra estabilizadora, todo independiente. Trasera: de resortes multi-link, amortiguadores a gas y barra estabilizadora. | Delanteros de disco ventilado con pistones gemelos. Traseros de disco. Sistema ABS/EBD/BA. | 255/60R18 con aros de aleación de 18 | Diesel | 65 litros | ND | ND | 5 | 2,750 kg | 1,840 mm | 1,860 mm | 4,825 mm | ND | 3 años ó 100,000 kilómetros, lo que ocurra primero. |  | Isuzu Mu-X | 9260280
Colorado LTZ TA | $ 53,000 | 2023 | Pickup 4x4 | Turbo Diésel Intercooler, Duramax CRDI, 4 Cilindros, DOHC. | 2,800 cc | 4 | 200 Hp @ 3,400 rpm | 500 Nm @ 2,000 rpm | Electro asistida. | Automática de 6 velocidades. | Ride and Handling, delantera independiente de doble brazo oscilante con resorte en espiral y trasera con muelle de hojas superpuestas montadas en alto. | Frenos frontales de disco ventilados y traseros de tambor. Sistema ABS y EBD. | 265/60 R18. | Diesel | 76 litros | All Wheel Drive | ND | 4 | 1,992 kg | 1,786 mm | 1,874 mm | 5,361 mm | ND | 3 años o 100.000km. Lo que ocurra primero. |  | Chevrolet Colorado | 7471344
Ioniq 5 Elegant TA 4X2 | $ 53,900 | 2024 | Sedán | Magneto Sincrónico Permanente |  |  | 125 kW (168 hp) | 350 Nm | Electro asistida (MDPS). | Caja reductora simple con Sistema de cambios de marchas mediante selectores (Shift-by-Wire). | Delantera: Tipo McPherson con amortiguadores a gas. Trasera: Barra de torsión (CTBA) con amortiguadores a gas. | Paletas para Control del Freno Regenerativo. Frenos de regeneración. Delanteros: Discos ventilados 17. Traseros: Discos sólidos 17. | 235/55 R19. | Eléctrico |  | Delantera | 185 Km/h | 4 | 1,830 Kg | 1,605 mm | 1,890 mm | 4,635 mm | ND | 3 años ó 100,000 kilómetros, lo que suceda primero. |  | Hyundai Ioniq 5 | 6314069
Sportage Top Line Turbo | $ 53,900 | 2023 | SUV/Crossover 4x2 | Nuevo Motor Smartrstream TURBO 1.6L | 1,600 cc | 4 | 177 Hp | 265 Nm | Electrónicamente Asistida [MDPS Motor Driven Power Steering]. | 7 Velocidades de Doble Clutch [DCT]. | Delantaera de puntales McPherson con resorte helicoidal y amoritguadores de gas. Suspensión trasera de doble eje multipunto. | Delanteros y trasero de disco. Sistema de frenos antibloqueo(ABS). | 18 | Gasolina | 54 litros | Delantera | ND | 5 | ND | 1,660 mm | 1,865 mm | 4,660 mm | ND | 5 años de garantía directa del fabricante. |  | Kia Sportage | 7427005
Canter FG83CE6L - 3.0 ton 4x4 | $ 53,900 | 2022 | Camión 1.0-3.9 Ton | 4 cilindros, 8 válvulas. | 4,200 cc | 2 | 119 Hp @ 3,200 rpm | 304 Nm @ 1,600 rpm | Hidraúlica con columna de dirección ajustable. | Manual. | Hojas de resorte. | Freno de tambor delantero y trasero. Freno auxiliar al escape. | Delanteras 7.50 R16 - 10PR / Traseras 7.50 R16 - 10PR | Diesel | 100 Litros | ND | ND | 2 | 5,500 kg | 2,435 mm | 1,995 mm | 6,120 mm | 6.8 m | 5 años ó 100.000 kms lo que ocurra primero |  | Fuso Canter | 9233308
UX250h Híbrido Auto Recargable | $ 54,200 | 2023 | SUV/Crossover 4x4 | 4 Cilindros en línea, 4 válvulas por cilindro. | 2,000 cc | 4 | 181 Hp |  | Electro asistida. | CVT |  | De disco con ABS. | 18, Run flat | Gasolina | 40 Litros | 4X4 | 180 km/h | 5 | 2,110 kg | 1,540 mm | 1,840 mm | 4,495 mm | ND | 3 años ó 100.000 Kms para la batería híbrida |  | Lexus UX250h | 2020075
Serie Reward NPS75L-HJ5VAYN 4x4 | $ 54,300 | 2020 | Camión 1.0-3.9 Ton | 4HK1-TCN. Turbo Cargado con Intercooler de apertura variable. Euro III. | 5,193 cc | ND | 150 Hp @ 2,600 rpm | 402 Nm @ 1,500 rpm | Hidráulica de bolas circulantes. | 5 velocidades hacia y una hacia atrás. MYY-5T | Muelles de láminas semielípticas con amortiguadores telescópico de doble acción hidráulica. | De tambor delanteros y traseros. Circuito hidráulico doble. Freno de parqueo. Tipo de expansión mecánica en la transmisión trasera, con freno de escape. Sistema VAC y LSPV. | Delanteros y traseros 7.00R16-10L de doble rodaje | Diesel | 98 Litros | ND | ND | 2 | 2,925 kg | 2,380.5 mm | 2,040 mm | 5,985 mm | 4.8 m | 3 años ó 100,000 kilómetros, lo que ocurra primero. |  | Isuzu Serie Reward | 9886783
Serie Forward FRR90SL-MAPES | $ 54,500 | 2020 | Camión 10.0+ Ton. | 4HK1-TCS. OHC, Turbo Intercooler. Inyección directa4 cilindros. Euro III. | 5,193 cc | ND | 210 Hp @ 2,600 rpm | 637 Nm @ 1,600 rpm | Tipo tuerca recirculante con servomecanismo integral. | 6 velocidades hacia y una hacia atrás. MZW6P | Delantera ballestas de acero de aleación semielíptica, amortiguador telescópico de doble acción hidráulica. Trasera tipo de gemela de ballestas de acero de aleación semielíptica. | Servicio:Circuito doble hidroneumático de aire asistido delante y detrás con 2 zapatas delanteras. Estacionamiento: tambor. Sistema AOH. | Delanteros y traseros 8.25R16-128/126L sobre aros de acero reforzados, doble llanta trasera | Diesel | 52.8 Litros | ND | ND | 2 | 3,380 kg | 2,570 mm | 2,200 mm | 7,875 mm | 4.8 m | 3 años ó 100,000 kilómetros, lo que ocurra primero. |  | Isuzu Serie Forward | 6990073
Bronco Sport | $ 54,900 | 2023 | SUV/Crossover 4x4 | Ecoboost | 1,500 cc | ND | 181 Hp | 258 Nm | Electroasistida. | Automática 8 velocidades. | Estandar Duty. | De disco en las 4 ruedas con ABS (Sistema antibloqueo) | 255/55 R17 | Gasolina | 60 Litros | All Wheel Drive | ND | 4 | 2,115 kg | 1,785 mm | 2,088 mm | 4,387 mm | ND | 3 años ó 100,000 kilómetros, lo que suceda primero. |  | Ford Bronco | 7980907
Fortuner | $ 54,900 | 2023 | SUV/Crossover 4x4 | 4 cilindros, 16 válvulas. DOCH D-AD Turbo Diesel Intercooler con Common Rail. | 2,755 cc | 4 | 174 Hp @ 3,400 rpm | 450 Nm @ 1,600-2,400 rpm | Hidráulica (Ajustable). | Automática de 6 velocidades (con paddle shift). | Delantera independiente, doble horquilla. Trasera eje rígido con barras tensoras. | Delanteros y traseros de disco. Sistema ABS. | 265/65 R18. | Diesel | 80 litros | ND | ND | 5 | 2,735 kg | 1,835 mm | 1,855 mm | 4,795 mm | ND | 3 años ó 100,000 kilómetros, lo que suceda primero. |  | Toyota Fortuner | 4826886
L200 GT HP AT | $ 55,900 | 2023 | Pickup 4x4 | 4 cilindros, 16 válvulas, DOCH Mivec, Inyección eléctrica Common Rail CRDI | 2,400 cc | 4 | 178 Hp @ 3,500 rpm | 430 Nm @ 2,500 rpm | Hidráulica. | Automática de 6 velocidades con Modo Sport (Step Up/ Step Down). | Delantera independiente de doble orquilla y barra estabilizadora. Trasera de eje rígido con resortes de hoja. | Disco en las ruedas delanteras. Tambor trasero. Sistema ABS y EBD. | 265/60 R18. | Diesel | 75 litros | ND | ND | 4 | 2,870 kg | 1,795 mm | 1,815 mm | 5,300 mm | ND | 3 años ó 100,000 kilómetros, lo que suceda primero |  | Mitsubishi L200 | 5530305
Sorento Luxury | $ 56,900 | 2023 | SUV/Crossover 4x2 | Gasolina | 2,200 cc | ND | 200 Hp | 441 Nm |  | Automática 6 velocidades. | Nueva generación de suspensión brinda una conducción refinada, más sensible y con menos fricción. | Disco delantero y trasero. Sistema ABS. | 19 | Gasolina |  | ND | ND | 4 |  | 1,700 mm | 1,900 mm | 4,810 mm | ND | 5 años de garantía directa del fabricante. |  | Kia Sorento | 9435964
Mu-X UICL906 RBD 3.0L 4x4 TA TDi Push Button | $ 57,500 | 2020 | SUV/Crossover 4x4 | 4 cilindros en línea DOHC, 16-válvulas con inyección de combustible electrónica directa por riel común en alta presión, con VGS intercooler (Sistema Variable Geométrico) turbo cargado | 2,999 cc | 4 | 177 Hp @ 3,600 rpm | 380 Nm @ 1,800-2,800 rpm |  | 6 velocidades AWR6B45-II | Delantera: resortes, amortiguadores a gas, horquillas superiores e inferiores y barra estabilizadora, todo independiente. Trasera: de resortes multi-link, amortiguadores a gas y barra estabilizadora. | Delanteros de disco ventilado con pistones gemelos. Traseros de disco. Sistema ABS/EBD/BA. | 255/60R18 con aros de aleación de 18 | Diesel | 65 litros | ND | ND | 5 | 2,750 kg | 1,840 mm | 1,860 mm | 4,825 mm | ND | 3 años ó 100,000 kilómetros, lo que ocurra primero. |  | Isuzu Mu-X | 6530186
Canter FG83CE6WL - 2.7 ton 4x4 | $ 57,900 | 2022 | Camión 1.0-3.9 Ton | 4 cilindros, 8 válvulas. | 4,200 cc | 2 | 119 Hp @ 3,200 rpm | 304 Nm @ 1,600 rpm | Hidraúlica con columna de dirección ajustable. | Manual. | Hojas de resorte. | Freno de tambor delantero y trasero. Freno auxiliar al escape. | Delanteras 7.00 R16 - 12PR / Traseras 7.00 R16 - 12PR | Diesel | 100 litros | ND | ND | 4 | 5,500 kg | 2,495 mm | 1,995 mm | 6,120 mm | 6.8 m | 5 años ó 100.000 kms lo que ocurra primero |  | Fuso Canter | 2662450
Montero Sport GT | $ 57,900 | 2023 | SUV/Crossover 4x4 | 4N15 de 4 cilindros, DOCH, 16 Válvulas, inyección electrónica de alta presión directo al cilindro CRDI, Turbo Intercooler. | 2,400 cc | 4 | 178 Hp @ 3,500 rpm | 430 Nm @ 2,500 rpm | Hidráulica. | Automática de 8 velocidades. | Delantera independiente de doble brazo con barra estabilizadora. Trasera de eje rígido con resortes helicoidales y tirantes. | Disco en las 4 ruedas. Sistema ABS y EBD. | 265/60 R18. | Diesel | 68 litros | Trasera | 180 km/h | 5 | 2,110 kg | 1,805 mm | 1,815 mm | 4,825 mm | 5.6 m | 3 años ó 100,000 kilómetros, lo que suceda primero |  | Mitsubishi Montero Sport | 6244384
Serie Reward NPS75L-HJ5VWYN 4x4 | $ 57,900 | 2020 | Camión 1.0-3.9 Ton | 4HK1-TCN. Turbo Cargado con Intercooler de apertura variable. Euro III. | 5,193 cc | ND | 404 Hp @ 2,600 rpm | 404 Nm @ 1,500-2,600 rpm | Hidráulica de bolas circulantes. | 5 velocidades hacia y una hacia atrás. MYY-5T | Muelles de láminas semielípticas con amortiguadores telescópico de doble acción hidráulica. | De tambor delanteros y traseros. Circuito hidráulico doble. Freno de parqueo. Tipo de expansión mecánica en la transmisión trasera, con freno de escape. Sistema VAC y LSPV. | Delanteros y traseros 7.00R16-10L de doble rodaje | Diesel | 98 Litros | ND | ND | 2 | 3,170 kg | 2,455 mm | 2,120 mm | 5,985 mm | 6.78 m | 3 años ó 100,000 kilómetros, lo que ocurra primero. |  | Isuzu Serie Reward | 7060290
Amarok Highline Bi-Turbo Automático | $ 57,900 | 2023 | Pickup 4x4 | 4 cilindros, Bi-turbo diesel. Common Rail. | 2,000 cc | 4 | 180 Hp | 420 Nm | Sistema de piñón y cremallera, asistencia hidráulica progresiva. | Automático “Tiptronic” de 8 velocidades. | Delantera independiente, tipo McPherson, con doble parrilla triangular, resortes helicoidales, amortiguadores hidráulicos y barra estabilizadora. Trasera eje rígido, ballestas semi-elípticas de 5 hojas y amortiguadores hidráulicos. | Sistema de frenos con ABS con función para caminos no pavimentados (lastre y arena) de ajuste automático. | 255/60 R18. | Diesel | 80 litros | All Wheel Drive | 181 km/h | 4 | 1,905 kg | 1,833 mm | 1,954 mm | 5,181 mm | 12,95 m | 3 años o 100 mil kilómetros |  | Volkswagen Amarok | 7171110
Hilux 2.8L | $ 58,500 | 2023 | Pickup 4x4 | Turbo Diesel Intercooler - Common Rail, 4 cilindros, 16 válvulas, DOHC D-4D. | 2,984 cc | 4 | 163 Hp @ 3,400 rpm | 343 Nm @ 1,400-3,200 rpm | Hidráulica, ajustable y telescópica. | Automática secuencial de 5 velocidades. | Delantera independiente de doble horquilla con resortes espirales y barra estabilizadora. Trasera rígida con hojas de ballesta y compensadores. | Delanteros disco. Traseros tambor. Sistema ABS. | 265/65 R17. | Diesel | 80 Litros | All Wheel Drive | ND | 4 | 2,890 kg | 1,815 mm | 1,855 mm | 5,335 mm | ND | 3 años ó 100,000 kilómetros, lo que suceda primero. |  | Toyota Hilux | 6742439
Rexton GT | $ 58,900 | 2023 | SUV/Crossover 4x4 | 4 Cilindros, DOCH, 16 Válvulas, inyección electrónica CRDI. | 2,200 cc | 4 | 200 Hp @ 4,000 rpm | 441 Nm @ 1,600 rpm | Hidráulica. | Automática de 7 velocidades con modo (Step Up/Step Down). | Delantera independiente de doble brazo. Trasera de eje rígido con resortes helicoidales. | Disco en las 4 ruedas. Sistema ABS y EBD. | 255/60 R18. | Diesel | 70 litros | Trasera | ND | 5 | 2,100 kg | 1,800 mm | 1,960 mm | 4,850 mm | ND | 5 años ó 100.000 kms lo que ocurra primero |  | Ssang Yong Rexton | 9351548
Hiace 14 Pax Techo Alto | $ 59,200 | 2023 | Microbus/Minivan | 4 cilindros, Turbo de geometría variable con intercooler. | 2,755 cc | ND | 161 Hp @ 3,600 rpm | 420 Nm @ 1,600-2,600 rpm | Hidráulica. | Manual de 6 velocidades con iMT | Delantera: Mac Pherson. Trasera:Eje Rígido - Ballesta (Resortes de hojas) | Sistema ABS. Delanteros discos ventilados. Traseros discos. | 215/70R16 | Diesel | 70 Litros | Trasera | ND | 4 | 3,810 kg | 2,280 mm | 1,950 mm | 5,915 mm | ND | 3 años ó 100,000 kilómetros, lo que suceda primero. |  | Toyota Hiace | 1410272
A4 | $ 59,500 | 2024 | Sedán | MHEV. 4 cilindros. 4 válvulas por cilindro. | 2,000 cc | 4 | 150 hp | 270 Nm @ 1,350 rpm | Electrónica. | Stronic de 7 velocidades. | Paralelogramo. | Antibloqueo ABS. | 225/50 R17 | Gasolina | 54 Litros | Delantera | 210 km/h | 4 | 1,510 kg | 1,431 mm | 1,847 mm | 4,762 mm | 11.6 m | 4 años |  | Audi A4 | 6495738
GLA 200 Progressive | $ 59,900 | 2022 | SUV/Crossover 4x2 | 4 cilindros en línea. | 1,332 cc | 4 | 163 Hp | 250 Nm | Electromecánica. | 7G Tronic. | Tren de rodaje confort. | Disco en las 4 ruedas. | 235/55 R18. | Gasolina | 52 Litros | ND | 207 km/h | 5 | 1,485 kg | 1,659 mm | 1,834 mm | 4,634 mm | ND | 2 años libre de kilometraje. |  | Mercedes Benz GLA 200 | 8369776
Frontier LE Doble Cabina TA 4x4 | $ 59,900 | 2024 | Pickup 4x4 | Turbo Diesel Intercooler Common Rail. 4 Cilindros. | 2,500 cc | ND | 190 Hp @ 3,600 rpm | 450 Nm @ 2,000 rpm | Hidráulica. | Automática Dual de 7 velocidades. | Trasera MultiLink con eje rígido. Delantera con doble tijereta y espiral con barra estabilizadora. | Delanteros de discos ventilados y tambor atrás. Sistema de frenos ABS. EBD (Electronic Brake Distribution). BA (Brake Assist). | 255/60 R18 AT | Diesel | 80 Litros | 4X4 | ND | 4 |  | 1,857 mm | 1,850 mm | 5,253 mm | ND | 3 años ó 100,000 kms. |  | Nissan Frontier | 2277590
BT50 4x4 | $ 60,900 | 2023 | Pickup 4x4 | Turbo con intercooler | 3,000 cc | ND | 190 Hp | 450 Nm | Asistida. | Automática Shift-Tronic de 6 velocidades. | Delantera independiente de doble brazo con barra de torsión y trasera de ballesta anti-rebote. | Frenos delanteros de disco ventilado 17. Traseros de tambor. ABS - Sistema Antibloqueo de Frenos. EBD - Distribuición Electrónica de Frenado. BA - Asistente de Frenado. | 18 en aluminio | Diesel | 76 Litros | All Wheel Drive | ND | 4 |  | 1,810 mm | 1,570 mm | 5,280 mm | ND | 5 años de garantía directa del fabricante. |  | Mazda BT50 | 2759633
Frontier Pro-4X Doble Cabina | $ 60,900 | 2024 | Pickup 4x4 | Turbo Diesel Intercooler Common Rail. 4 Cilindros. | 2,500 cc | ND | 190 Hp @ 3,600 rpm | 450 Nm @ 2,000 rpm | Hidráulica. | Automática Dual de 7 velocidades con Paddle Shift. | Trasera MultiLink con eje rígido. Delantera con doble tijereta y espiral con barra estabilizadora. | Delanteros de discos ventilados y tambor atrás. Sistema de Frenos ABS. Electronic Brake Distribution (EBD). Brake Assist (BA). | 255/65 R17 AT. | Diesel | 80 Litros | ND | ND | 4 |  | 1,857 mm | 1,850 mm | 5,253 mm | ND | 3 años ó 100,000 kms. |  | Nissan Frontier | 6762086
BT50 Luxury | $ 61,900 | 2023 | Pickup 4x4 | Turbo con intercooler | 3,000 cc | ND | 190 Hp | 450 Nm | Asistida. | Automática Shift-Tronic de 6 velocidades. | Delantera independiente de doble brazo con barra de torsión y trasera de ballesta anti-rebote. | Frenos delanteros de disco ventilado 17. Traseros de tambor. ABS - Sistema Antibloqueo de Frenos. EBD - Distribuición Electrónica de Frenado. BA - Asistente de Frenado. | 18 en aluminio | Diesel | 76 Litros | All Wheel Drive | ND | 4 |  | 1,810 mm | 1,570 mm | 5,280 mm | ND | 5 años de garantía directa del fabricante. |  | Mazda BT50 | 8869411
Trailblazer | $ 61,900 | 2023 | SUV/Crossover 4x2 | Turbo Diesel Intercooler (VGT) CRDI, Duramax, 4 cilindros, DOHC | 2,800 cc | ND | 200 Hp @ 3,400 rpm | 500 Nm @ 2,000 rpm | Electro asistida. | Automática de 6 velocidades con selección de modo manual. | Delantera independiente de doble brazo, con resortes helicoidales y amortiguadores hidráulicos. Trasera independiente multilink con resortes helicoidales y amortiguadores hidráulicos. | Delanteros disco ventilados. Traseros disco sólidos. ABS + EBD. | 265/60 R18. | Diesel | 76 Litros | ND | ND | 5 | 2,158 kg | 1,837 mm | 1,902 mm | 4,887 mm | ND | 3 años ó 100,000 kilómetros, lo que suceda primero. |  | Chevrolet Trailblazer | 8651743
BT50 Top Line | $ 63,900 | 2023 | Pickup 4x4 | Turbo con intercooler | 3,000 cc | ND | 190 Hp | 450 Nm | Asistida. | Automática Shift-Tronic de 6 velocidades. | Delantera independiente de doble brazo con barra de torsión y trasera de ballesta anti-rebote. | Frenos delanteros de disco ventilado 17. Traseros de tambor. ABS - Sistema Antibloqueo de Frenos. EBD - Distribuición Electrónica de Frenado. BA - Asistente de Frenado. | 18 en aluminio | Diesel | 76 Litros | All Wheel Drive | ND | 4 |  | 1,810 mm | 1,570 mm | 5,280 mm | ND | 5 años de garantía directa del fabricante. |  | Mazda BT50 | 8594971
FJ Cruiser | $ 64,200 | 2023 | SUV/Crossover 4x4 | 24 Válvulas, Quad Cam Dual VVT-i | 3,956 cc | ND | 268 Hp @ 5,600 rpm | 380 Nm @ 4,400 rpm | Dirección hidráulica y ajustable. | Automática de 5 velocidades. | Delantera de doble brazo con amortiguadores y barra estabilizadora. Trasera de 4 puntos con amortiguadores y barra estabilizadora. | Frenos delanteros y trasero de disco ventilado. Sistema ABS con EBD y BA. | 265/70 R17. | Gasolina | 72 litros | All Wheel Drive | ND | 5 | 2,510 kg | 1,830 mm | 1,905 mm | 4,670 mm | ND | 3 años ó 100,000 kilómetros, lo que suceda primero. |  | Toyota FJ Cruiser | 6293452
Serie 500 | $ 64,300 | 2023 | Camión 5.0-7.9 Ton. | HINO JOSC - TF. 4 cilindros en línea Turbo Intercooler - Inyección directa. | 5,307 cc | ND | 165 Hp @ 2,500 rpm | 496 Nm @ 1,500 rpm | Telescopica y columna inclinable. Hidraúlica de bolas recirculares. | HINO LX06S, 6 velocidades, direct drive, sincronizada 2da-6ta. | Delantera de hojas semi-elípticas con doble amortiguador. trasera de hojas principales y auxiliares semi-elípticas. | Freno de tambor delantero y trasero. Sistema de aire sobre hidráulico. Freno de motor con válvula aplicada al escape. Freno de mano: Expansión interna aplicada a la transmisión. | ND | Diesel | ND | Trasera | 113 km/h | 2 | 10,4000 kg | 2,465 mm | 2,175 mm | 7,405 mm | 6.8 metros | 2 años ó 50,000 kilómetros, lo que suceda primero. |  | Hino Serie 500 | 3983714
Q3 40 TFSI | $ 64,500 | 2024 | SUV/Crossover 4x4 | 4 cilindros. 4 válvulas por cilindro. | 1,984 cc | 4 | 180 hp | 320 Nm @ 1,500 rpm | Electrónica. | Stronic de 7 velocidades. | Delantero McPherson. Trasera paralelogramo. | Antibloqueo ABS. | 235/55 R18 | Gasolina | 58 Litros | 4X4 | 222 km/h | 5 | 1,695 kg | 1,585 mm | 1,849 mm | 4,484 mm | 11.8 m | 4 años |  | Audi Q3 | 8770188
GLB 200 Progressive | $ 64,500 | 2022 | SUV/Crossover 4x2 | 4 cilindros en línea. | 1,332 cc | 4 | 163 Hp | 250 Nm | Electromecánica. | 7G Tronic. | Tren de rodaje confort. | Disco en las 4 ruedas. | 235/55 R18. | Gasolina | 52 Litros | All Wheel Drive | 210 km/h | 5 | 1,555 kg | 1,611 mm | 1,834 mm | 4,410 mm | ND | 2 años libre de kilometraje. |  | Mercedes Benz GLB 200 | 8582782
UX300e Eléctrico | $ 65,100 | 2023 | SUV/Crossover 4x2 | Eléctrico |  |  | 200 Hp | 300 Nm | Eléctrica. | Automática de 1 velocidad. |  | De disco con ABS. | 17, Run Flat. | Eléctrico |  | 4X4 | 160 km/h | 5 | 2,245 kg | 1,540 mm | 1,840 mm | 4,495 mm | ND | 3 años ó 100.000 Kms para la batería híbrida |  | Lexus UX300e | 7525606
Serie Forward FTR34SL-PDPEN | $ 66,500 | 2020 | Camión 10.0+ Ton. | 6HK1-TCN. OHC, Turbo Intercooler. Inyección directa 6 cilindros. Euro III. | 7,790 cc | ND | 237 Hp @ 2,400 rpm | 706 Nm @ 1,450 rpm | Tipo tuerca recirculante con servomecanismo integral. | Manual 6 velocidades. MZW6P. | Delantera ballestas de acero de aleación semielíptica, amortiguador telescópico de doble acción hidráulica. Trasera tipo de gemela de ballestas de acero de aleación semielíptica. | Servicio:Circuito doble hidroneumático de aire asistido delante y detrás con 2 zapatas delanteras. Estacionamiento: tambor. Sistema AOH. | Delanteros y traseros 11R22.5-148/145L sobre aros de acero reforzados, doble llanta trasera | Diesel | 52.6 Litros | ND | ND | 2 | 4,685 kg | 2,509 mm | 2,400 mm | 8,505 mm | 4.8 m | 3 años ó 100,000 kilómetros, lo que ocurra primero. |  | Isuzu Serie Forward | 5325936
FJ1823 - 12 ton | $ 66,900 | 2022 | Camión 10.0+ Ton. | 6 cilindros, Turbo intercooler. CRDI EURO II. | 6,400 cc | 3 | 228 Hp @ 2,200 rpm | 810 Nm @ 1,200-1,600 rpm | Hidraúlica con columna de dirección ajustable. | Manual 6 velocidades. | Hojas de resorte. | Freno de tambor delantero y trasero. Freno auxiliar al escape. Sistema ABS. | Delanteras 295/80 R22.5 / Traseras 295/80 R22.5 | Diesel | 255 litros | Trasera | ND | 2 | 18,000 kg | 2,906 mm | 2,890 mm | 9,060 mm | ND | 5 años ó 100.000 kms lo que ocurra primero |  | Fuso FJ1823 - 12 ton | 7355301
S3 | $ 67,500 | 2024 | Sedán | 4 cilindros. 4 válvulas por cilindro. | 2,000 cc | 4 | 290 hp | 400 Nm @ 2,000 rpm | Electrónica. | Stronic de 7 velocidades. | Delantera McPherson. Trasera eje trasero de 4 brazos. | Antibloqueo ABS. | 225/40 R18 | Gasolina | 55 Litros | All Wheel Drive | 250 km/h | 4 | 1,580 kg | 1,415 mm | 1,816 mm | 4,504 mm | ND | 4 años |  | Audi S3 | 3928659
Montero Sport GT+ | $ 67,900 | 2023 | SUV/Crossover 4x4 | 4N15 de 4 cilindros, DOCH, 16 Válvulas, inyección electrónica de alta presión directo al cilindro CRDI, Turbo Intercooler. | 2,400 cc | 4 | 178 Hp @ 3,500 rpm | 430 Nm @ 2,500 rpm | Hidráulica. | Automática de 8 velocidades. | Delantera independiente de doble brazo con barra estabilizadora. Trasera de eje rígido con resortes helicoidales y tirantes. | Disco en las 4 ruedas. Sistema ABS y EBD. | 265/60 R18. | Diesel | 68 litros | Trasera | 180 km/h | 5 | 2,110 kg | 1,805 mm | 1,815 mm | 4,825 mm | 5.6 m | 3 años ó 100,000 kilómetros, lo que suceda primero |  | Mitsubishi Montero Sport | 3282053
Amarok Highline 3.0 V6 | $ 67,900 | 2023 | Pickup 4x4 | 3.0L V6 TDI Sistema de Inyección Common Rail. | 3,000 cc | 4 | 258 Hp @ 3,000-4,500 rpm | 580 Nm @ 1,500 rpm | Sistema de piñón y cremallera, asistencia hidráulica progresiva. | Tiptronic 8 velocidades. | Delantera independiente, tipo McPherson, con doble parrilla triangular, resortes helicoidales, amortiguadores hidráulicos y barra estabilizadora. Trasera eje rígido, ballestas semi-elípticas de 5 hojas y amortiguadores hidráulicos. | Sistema de frenos con ABS con función para caminos no pavimentados (lastre y arena) de ajuste automático. | 255/60 R18 | Diesel | 80 litros | All Wheel Drive | 205 km/h | 4 | 2,244 kg | 1,833 mm | 1,954 mm | 5,181 mm | 12,95 m | 3 años o 100 mil kilómetros |  | Volkswagen Amarok | 6088024
bZ4X BZ12 | $ 68,400 | 2023 | SUV/Crossover 4x4 | De imán permanente. |  |  | 201 Hp @ rpm | 266 Nm | Asistida eléctricamente. | Automático. |  | Delantero y trasero de disco ventilado. ABS + EBD + BA. | 235/50 R20 | Eléctrico |  | All Wheel Drive | 7.7 | 5 | 2,275 kg | 1,600 mm | 1,860 mm | 4,690 mm | 5.7 m | 3 años ó 100,000 kilómetros, lo que suceda primero. |  | Toyota bZ4X | 4616098
Sorento Turbo Diesel 4x4 | $ 68,900 | 2023 | SUV/Crossover 4x4 | Turbo-Diesel | 2,200 cc | ND | 200 Hp | 441 Nm |  | Automática 6 velocidades. | Nueva generación de suspensión brinda una conducción refinada, más sensible y con menos fricción. | Disco delantero y trasero. Sistema ABS. | 19 | Diesel |  | 4X4 | ND | 4 |  | 1,700 mm | 1,900 mm | 4,810 mm | ND | 5 años de garantía directa del fabricante. |  | Kia Sorento | 5594419
County TM 4X2 | $ 69,900 | 2023 | Microbus/Minivan | D4DD CRDi Turbo intercooler, Euro 3, 4 Cilindros en línea. | 3,907 cc | ND | 138 Hp @ 2,800 rpm | 373 Nm @ 1,600 rpm | Hidraúlica Asistida. | Manual de 5 velocidades avance, 1 retroceso. | Delantera: Muelle semielipticos eje ríjido Elliot con compensador. Trasera: Muelle semieliptico con compensador. | De motor al escape. | 205/75 R17.5-10 PR Tubular | Diesel | 95 litros | Trasera | ND | 3 | 6,650 kg | 2,755 mm | 2,035 mm | 7,710 mm | 7,6 m | 3 años ó 100.000 kms, lo que ocurra primero |  | Hyundai County | 8187579
CX9 | $ 70,900 | 2024 | SUV/Crossover 4x4 | Turbo Skyactiv. | 2,500 cc | ND | 228 Hp | 420 Nm @ 1,200 rpm | Electrónicamente asistida. | Sport-tronic de 6 velocidades. | Delantera Mcpherson . Trasera independiente multi-link. | ABS+EBD. Disco ventilados delanteros, traseros de disco. | 255/50 R20 | Gasolina |  | 4X4 | ND | 4 |  | 1,960 mm | 1,740 mm | 5,070 mm | ND | 3 años ó 100,000 kilómetros |  | Mazda CX9 | 6777782
Land Cruiser Prado | $ 71,600 | 2023 | SUV/Crossover 4x4 | Turbo Diesel, Common Rail, 16 Válvulas DOHC, 4 Cilindros, D-4D | 2,982 cc | 4 | 161 Hp @ 3,400 rpm | 400 Nm @ 1,600-2,800 rpm | Hidraúlica, ajustable, eléctrica y telescópica. | Automática secuencial de 5 velocidades. | Delantera independiente de doble horquilla con resortes espirales y barra estabilizadora. Trasera tipo 4 articulaciones con resortes espirales y barra estabilizadora. | Delanteros y traseros de discos ventilados. Sistema ABS con EBD y BA. | 265/60 R18. | Diesel | 87 litros | All Wheel Drive | ND | 5 | 2,990 kg | 1,890 mm | 1,885 mm | 4,780 mm | ND | 3 años ó 100,000 kilómetros, lo que suceda primero. |  | Toyota Land Cruiser Prado | 1169692
Traverse LT TA Gas | $ 71,900 | 2023 | SUV/Crossover 4x2 | V6, SIDI, VVT | 3,600 cc | ND | 305 Hp @ 6,800 rpm | 352 Nm @ 2,800 rpm | Asistida electrónicamente EPS. | Automática de 9 velocidades. | Delantera McPherson. Trasera independiente. | Disco en las 4 ruedas con ABS y EBD. | 255/55 R20 | Gasolina | 73 litros | ND | ND | 5 | 2,800 kg | 1,796 mm | 1,996 mm | 5,189 mm | ND | 3 años ó 100,000 kilómetros, lo que suceda primero. |  | Chevrolet Traverse LT | 7156803
Q5 45 TFSI | $ 72,000 | 2024 | SUV/Crossover 4x4 | 4 cilindros. 4 válvulas por cilindro. | 2,000 cc | 4 | 252 hp | 370 Nm @ 1,600 rpm | Electrónica. | Stronic de 7 velocidades. | Paralelogramo. | Antibloqueo ABS. | 235/60 R18 | Gasolina | 70 Litros | 4X4 | 240 km/h | 5 | 1,835 kg | 1,662 mm | 1,893 mm | 4,682 mm | 11.8 m | 4 años |  | Audi Q5 | 9717732
NX350h Híbrido Auto Recargable | $ 72,000 | 2023 | SUV/Crossover 4x4 | 4 cilindros en línea | 2,500 cc | 4 | 239 Hp |  | Electro asistida. | CVT |  | De disco con ABS. | 18, Run flat | Gasolina | 55 Litros | 4X4 | 200 km/h | 5 | 2,380 kg | 1,640 mm | 1,865 mm | 4,660 mm | ND | 3 años ó 100.000 Kms para la batería híbrida |  | Lexus NX350h | 7071986
4Runner | $ 72,300 | 2023 | SUV/Crossover 4x4 | V6, 24 Válvulas, DOHC Dual VVT-i | 3,956 cc | ND | 271 Hp @ 5,600 rpm | 381 Nm @ 4,400 rpm | Dirección hidraúlica, ajustable y telescópica. | Automática secuencial de 5 velocidades. | Delantera independiente de doble horquilla con resortes espirales. Trasera de 4 articulaciones con resortes espirales. | Delanteros y traseros disco ventilados. Sistema ABS con EBD y BA con sensor de velocidad. | 245/70 R17 | Gasolina | 80 litros | All Wheel Drive | ND | 5 | 2,990 kg | 1,780 mm | 1,925 mm | 4,830 mm | ND | 3 años ó 100,000 kilómetros, lo que suceda primero. |  | Toyota 4Runner | 1120365
Land Cruiser Hard Top | $ 73,900 | 2023 | SUV/Crossover 4x4 | 6 Cilindros 12 Válvulas, OHC | 4,164 cc | ND | 129 Hp @ 3,800 rpm | 285 Nm @ 2,200 rpm | Hidráulica. ajustable telescópica. | Manual de 5 velocidades. |  | Delanteros disco.Traseros tambor. | 265/70 R16 Tubular. | Diesel | 90 litros | Trasera | ND | 5 | 3,200 kg | 1,940 mm | 1,870 mm | 4,760 mm | ND | 3 años ó 100,000 kilómetros, lo que suceda primero. |  | Toyota Land Cruiser | 7396901
Everest XLT | $ 74,900 | 2024 | SUV/Crossover 4x4 | Bi Turbo | 2,000 cc | ND | 206 hp @ 3,750 rpm | 500 Nm @ 175 rpm | Electroasistida. | Automática 10 velocidades. | Independiente. | De disco en las 4 ruedas con Sistema de Frenos Antibloqueo. | 255/65R18 A/S | Diesel | 80 Litros | 4X4 | ND | 4 |  | 1,842 mm | 1,932 mm | 4,914 mm | ND | 3 años o 60,000 kilómetros, lo que ocurra primero. |  | Ford Everest | 1771213
Amarok Extreme V6 | $ 74,900 | 2023 | Pickup 4x4 | 3.0L Bi-Turbo, TDI. Sistema de inyección Common Rail. | 3,000 cc | 4 | 258 Hp @ 3,000-4,500 rpm | 580 Nm @ 1,500 rpm | Sistema de piñón y cremallera, asistencia hidráulica progresiva. | Tiptronic 8 velocidades. | Delantera independiente, tipo McPherson, con doble parrilla triangular, resortes helicoidales, amortiguadores hidráulicos y barra estabilizadora. Trasera eje rígido, ballestas semi-elípticas de 5 hojas y amortiguadores hidráulicos. | Sistema de frenos con ABS con función para caminos no pavimentados (lastre y arena) de ajuste automático. | 255/50 R20 | Diesel | 80 litros | All Wheel Drive | 205 km/h | 4 | 1,990 kg | 1,833 mm | 1,954 mm | 5,181 mm | 12,95 m | 3 años o 100 mil kilómetros |  | Volkswagen Amarok | 4488278
Traverse LT TA Gas AWD | $ 74,900 | 2023 | SUV/Crossover 4x4 | V6, SIDI, VVT | 3,600 cc | ND | 305 Hp @ 6,800 rpm | 352 Nm @ 2,800 rpm | Asistida electrónicamente EPS. | Automática de 9 velocidades. | Delantera McPherson. Trasera independiente. | Disco en las 4 ruedas con ABS y EBD. | 255/55 R20 | Gasolina | 73 litros | 4X4 | ND | 5 | 2,800 kg | 1,796 mm | 1,996 mm | 5,189 mm | ND | 3 años ó 100,000 kilómetros, lo que suceda primero. |  | Chevrolet Traverse LT | 8980401
GLC 200 Expression | $ 75,000 | 2022 | SUV/Crossover 4x2 | 4 cilindros en línea. | 1,991 cc | 4 | 197 Hp | 320 Nm | Electromecánica. | 9G Tronic. | Tren de rodaje con mayor altura libre. | Discos en las 4 ruedas. | 235/60 R18. | Gasolina | 66 Litros | All Wheel Drive | 215 km/h | 5 | 1,925 kg | 1,644 mm | 1,890 mm | 4,658 mm | ND | 2 años libre de kilometraje. |  | Mercedes Benz GLC 200 | 9761882
Explorer XLT EcoBoost | $ 75,900 | 2023 | SUV/Crossover 4x2 | EcoBoost de 2.3L | 2,300 cc | ND | 300 Hp @ 5,500 rpm | 420 Nm @ 3,500 rpm | Electro-asistida. | Automática de 10 velocidades SelectShift (Semimanual). | Suspensión delantera y trasera independientes. | De disco en las 4 ruedas con sistema de frenos antibloqueo (ABS). | 265/60 R18. | Gasolina | 70 litros | Trasera | ND | 4 |  | 1,775 mm | 2,268 mm | 5,049 mm | ND | 3 años o 60,000 kilómetros, lo que ocurra primero. |  | Ford Explorer XLT | 7882628
C200 | $ 76,500 | 2022 | Sedán | 4 cilindros en línea. | 1,496 cc | 4 | 204 Cv | 300 Nm | Electromecánica. | 9G Tronic. | Tren de rodaje con sistema de amortiguación adaptativo. | Disco en las 4 ruedas. | 18 | Gasolina | 85 Litros | Delantera | ND | 4 | 1,650 kg | 1,437 mm | 1,820 mm | 4,751 mm | 11,07 m | 2 años libre de kilometraje. |  | Mercedes Benz C200 | 9382193
GLC 200 AMG LINE | $ 76,900 | 2022 | Coupé | 6 cilindros en línea. | 1,991 cc | 4 | 197 Hp | 320 Nm | Electromecánica. | 9G Tronic. | Tren de rodaje deportivo. | Disco en las 4 ruedas. | 235/55 R19. | Diesel | 66 Litros | ND | 215 km/h | 5 | 1,925 kg | 1,640 mm | 1,890 mm | 4,658 mm | ND | 2 años libre de kilometraje. |  | Mercedes Benz GLC 200 | 6682412
Majesty | $ 77,000 | 2023 | Microbus/Minivan | 4 Cilindros, Common-rail, Turbo Diesel. | 2,755 cc | ND | 174@3400 | 420@1400-2600 | Hidráulica. | Automática 6 velocidades. | Suspensión delantera Mac Pherson. | Delanteros y traseros Disco ventilado. | 235/60 R17 | Diesel | 65 litros | Trasera | ND | 3 | 3,500 kg | 1,990 mm | 1,970 mm | 5,300 mm | ND | 3 años ó 100,000 kilómetros, lo que suceda primero. |  | Toyota Majesty | 9046837
A5 Sportback | $ 79,000 | 2024 | Sedán | MHEV. 4 cilindros. 4 válvulas por cilindro. | 2,000 cc | 4 | 190 hp | 320 Nm @ 1,450 rpm | Electrónica. | Stronic de 7 velocidades. | Paralelogramo. | Antibloqueo ABS. | 245/40 R18 | Gasolina | 54 Litros | Delantera | 210 km/h | 5 | 1,595 kg | 1,398 mm | 1,843 mm | 4,757 mm | 11.7 m | 4 años |  | Audi A5 | 6478932
Q8 e-tron 50 | $ 79,500 | 2024 | SUV/Crossover 4x4 | Electrico |  |  | 340 Hp | 664 Nm | Electrónica. | STtronic 8 velocidades. | Trasera paralelogramo. | Antibloqueo ABS. | 255 /50 R20 | Eléctrico | 85 Litros | 4X4 | 200 km/h | 5 | 2,445 kg | 1,629 mm | 1,935 mm | 4,901 mm | 12.1 m | 4 años | Disponible en versión Sportback, Batería 50-55 | Audi Q8 e-tron | 3322347
Palisade Prestige TA 4X4 | $ 80,900 | 2023 | SUV/Crossover 4x4 | R2.2 e-VGT CRDi. 4 cilindros, 16 válvulas | 2,200 cc | 4 | 190 Hp @ 3,800 rpm | 440 Nm @ 1,750-2,750 rpm | Electro asistida (MDPS). | Shift by Wire 8 Velocidades. Con Control Multiterreno Con Paddle Shifter. | Delantera McPherson con barra estabilizadora. Trasera Multi Link con barra estabilizadora. | Delanteros discos ventilados 18. Traseros discos ventilados 17. Frenos con ABS+ DBC+ HAC. | 245/50 R20 | Diesel | 71 litros | 4X4 | ND | 4 | 2,670 kg | 1,750 mm | 1,975 mm | 4,995 mm | ND | 3 años o 100.000 kms, lo que ocurra primero |  | Hyundai Palisade | 2985727
FJY1WT2L - 18 ton | $ 80,900 | 2022 | Camión 10.0+ Ton. | 6 cilindros, Turbo intercooler. CRDI EURO II. | 6,400 cc | 3 | 275 Hp @ 2,200 rpm | 1,100 Nm @ 1,200-1,600 rpm | Hidraúlica con columna de dirección ajustable. | Manual 9 velocidades. | Hojas de resorte. | Frenos asistidos neumáticamente. Freno de tambor delantero y trasero. Freno auxiliar al escape. ABS. | Delanteras 295/80 R22.5 / Traseras 295/80 R22.5 | Diesel | 380 litros | Trasera | ND | 2 | 25,000 kg | 2,960 mm | 2,490 mm | 11,967 mm | ND | 5 años ó 100.000 kms lo que ocurra primero |  | Fuso FJY1WT2L - 18 ton | 3275440
Grand Cherokee Limited X | $ 80,900 | 2021 | SUV/Crossover 4x4 | V6, doble árbol de levas, 4 válvulas por cilindro. | 3,600 cc | 4 | 290 Hp @ 6,400 rpm | 355 Nm @ 4,800 rpm | De piñón y cremallera con asistencia eléctrica, con modos seleccionables de asistencia. | Automática de 8 velocidades. | Delantera independiente tipo Brazo Corto/Largo (SLA), resortes helicoidales o neumáticos, amortiguadores al interior del resorte y barra estabilizadora. Trasera Multi-link independiente, resortes helicoidales con amortiguadores al interior o Nivomat (nivelación de carga para remolque) o resorte neumático, bandeja inferior de aluminio, enlaces superiores independientes (tension/camber/toe) y barra estabilizadora. | Delanteros de disco. Traseros ventilados con antibloqueo (ABS) en las cuatro ruedas. | 265/50 R20. | Gasolina | 93 litros | All Wheel Drive | ND | 5 |  | 1,802 mm | 1,943 mm | 4,828 mm | ND | 50.000 km ó 24 meses, lo que ocurra primero. |  | Jeep Grand Cherokee | 7709400
Macan 2.0 | $ 81,900 | 2022 | SUV/Crossover 4x4 | Turbo | 2,000 cc | ND | 245 PS | 370 Nm | Asistida eléctricamente. | Triptonic. | Neumática con PASM / Acero. | De disco en las 4 ruedas. | 18”- 19”- 20”- 21” | Gasolina |  | ND | 225 km/h | 5 | 1,795 kg | 1,624 mm | 1,923 mm | 4,696 mm | ND | 15 años ó 200.000 kilometros | **Precio incluye gastos de inscripción** | Porsche Macan | 2702645
Explorer XLT EcoBoost 4WD | $ 81,900 | 2023 | SUV/Crossover 4x4 | EcoBoost de 2.3L | 2,300 cc | ND | 300 Hp @ 5,500 rpm | 420 Nm (310lb-pie) @ 3,500 rpm | Electro-asistida. | Automática de 10 velocidades SelectShift (Semimanual). | Suspensión delantera y trasera independientes. | De disco en las 4 ruedas con sistema de frenos antibloqueo (ABS). | 265/60 R18. | Gasolina | 70 litros | All Wheel Drive | ND | 4 | 2,056 kg | 1,783 mm | 2,268 mm | 5,037 mm | ND | 3 años o 60,000 kilómetros, lo que ocurra primero. |  | Ford Explorer XLT | 2606246
Serie Forward FVR34UL-QDPES | $ 82,000 | 2020 | Camión 10.0+ Ton. | 6HK1-TCS. OHC, Turbo Intercooler. Inyección directa 6 cilindros. Euro III. | 7,790 cc | ND | 296 Hp @ 2,400 rpm | 981 Nm @ 1,450 rpm | Tipo tuerca recirculante con servomecanismo integral. | Manual 6 velocidades. ZF9S1110. | Delantera ballestas de acero de aleación semielíptica, amortiguador telescópico de doble acción hidráulica. Trasera tipo de gemela de ballestas de acero de aleación semielíptica. | Servicio: FULL AIR de circuito doble. | Delanteros y traseros 11R22.5-16 sobre aros de acero reforzados, doble llanta trasera | Diesel | 52.6 Litros | ND | ND | 2 | 5,470 kg | 2,780mm | 2,400 mm | 9,255 mm | 4.8 m | 3 años ó 100,000 kilómetros, lo que ocurra primero. |  | Isuzu Serie Forward | 3788995
Q5 Sportback 40 TDI | $ 82,000 | 2024 | SUV/Crossover 4x4 | 4 cilindros. 4 válvulas por cilindro. | 2,000 cc | 4 | 190 hp | 400 Nm @ 1,750 rpm | Electrónica. | Stronic de 7 velocidades. | Paralelogramo. | Antibloqueo ABS. | 235 / 55 R19 | Diesel | 70 Litros | 4X4 | 240 km/h | 5 | 1,850 kg | 1,660 mm | 1,893 mm | 4,689 mm | 11.8 m | 4 años |  | Audi Q5 | 5014887
Q5 Sportback 45 TFSI | $ 82,000 | 2024 | SUV/Crossover 4x4 | 4 cilindros. 4 válvulas por cilindro. | 2,000 cc | 4 | 252 hp | 370 Nm @ 1,600 rpm | Electrónica. | Stronic de 7 velocidades. | Paralelogramo. | Antibloqueo ABS. | 235/55 R19 | Gasolina | 70 Litros | 4X4 | 240 km/h | 5 | 1,850 kg | 1,660 mm | 1,893 mm | 4,689 mm | 11.8 m | 4 años |  | Audi Q5 | 6186665
RAM 1500 Big Horn 3.6 L | $ 84,900 | 2022 | Pickup 4x4 | Pentastar Etorque (Mild-Hibrid Bateria de 48V). | 3,600 cc | 4 | 305 hp @ 6.400 rpm | 364 Nm @ 4.175 rpm | Electroasistida. | Automática dual de 8 velocidades. | Trasera Multilink con espirales. | De disco con ABS ventiladores en las 4 ruedas. | 20” | Gasolina | 98 Litros | Trasera | 180 km/h | 4 | 3,265 kg | 1,910 mm | 2,460 mm | 5,810 mm | 12 m | 50,000 km ó 24 meses, lo que ocurra primero. |  | RAM RAM 1500 | 6890800
Everest Titanium | $ 84,900 | 2024 | SUV/Crossover 4x4 | Bi Turbo | 2,000 cc | ND | 206 hp @ 3,750 rpm | 500 Nm @ 175 rpm | Electroasistida. | Automática 10 velocidades. | Independiente. | De disco en las 4 ruedas con Sistema de Frenos Antibloqueo. | 255/65R18 A/S | Diesel | 80 Litros | 4X4 | ND | 4 |  | 1,842 mm | 1,932 mm | 4,914 mm | ND | 3 años o 60,000 kilómetros, lo que ocurra primero. |  | Ford Everest | 6207720
A6 | $ 88,750 | 2024 | Sedán | MHEV. 4 cilindros. 4 válvulas por cilindro. | 2,000 cc | 4 | 190 hp | 320 Nm @ 1,450 rpm | Electrónica. | Stronic de 7 velocidades. | Paralelogramo. | Antibloqueo ABS. | 225/55 R18 | Gasolina | 54 Litros | Delantera | 210 km/h | 4 | 1,720 kg | 1,457 mm | 1,886 mm | 4,939 mm | 12.1 m | 4 años |  | Audi A6 | 9697664
Wrangler Unlimited Sahara | $ 88,900 | 2022 | SUV/Crossover 4x4 | V6 DOHC 24 Válvulas VVT. | 3,600 cc | 4 | 290 hp | 355 Nm | Bolas recirculantes asistidas (electro-hidráulica). | Select-Trac Active On Demand. | Delantera Eje rígido (Dana 44 Heavy Duty 210 mm), con Tru-Lok, espirales, 5 brazos de control, amortiguadores a gas y barra estabilizadora. Trasera Eje rígido (Dana 44 Heavy Duty 220 mm) con Tru-Lok, Espirales, 5 brazos de control, amortiguadores a gas y barra estabilizadora. | ABS con calibrado especial. | 255/79 R18. | Gasolina | 81 Litros | All Wheel Drive | 200 km/h | 4 |  | 1,848 mm | 1,894 mm | 4,882 mm | ND | 50.000 km ó 24 meses, lo que ocurra primero. |  | Jeep Wrangler Unlimited | 6792895
Camaro V8 AT | $ 88,900 | 2023 | Coupé | LT1 V8, inyección directa VVT, AFM. | 6,200 cc | ND | 455 Hp @ 6,000 rpm | 617 Nm @ 4,600 rpm | Electroasistida. | Automática de 10 velocidades con Paddle Shifter. | Sport con control Magnetic Ride Control. | De disco perforados para alto desempeño Brembo. ABS + EBD. | Frontales 245/40ZR20 SL Traseros 275/35ZR20 SL | Gasolina | 72 litros | Trasera | ND | 2 |  | 1,349 mm | 1,897 mm | 4,783 mm | ND | 3 años ó 100,000 kilómetros, lo que suceda primero. |  | Chevrolet Camaro | 7804259
Ranger Raptor | $ 91,900 | 2024 | Pickup 4x4 | Biturbo | 2,000 cc | ND | 207 Hp | 500 Nm | Electroasistida EPAS. | Automática 10 velocidades. | Delantera y trasera independiente con amortiguadores FOX 2.5 con PSD. | De disco en las 4 ruedas con ABS + ESP. | 285/70 R17 A/T | Diesel | 80 Litros | 4X4 | ND | 4 |  | 1,926 mm |  | 5,360 mm | ND | 3 años ó 60,000 kilómetros, lo que suceda primero. |  | Ford Ranger Raptor | 1258205
Rosa | $ 94,000 | 2023 | Microbus/Minivan | Turbo intercooler Mitsubishi 4D34T, Diesel de 4 tiempos. 4 cilindros en línea. Enfriado por agua, con bujias precalentadoras. Inyección directa. | 3,907 cc | ND | 136 Hp @ 2,900 rpm | 370 Nm | Bolas recirculantes servo asistida con columna de dirección telescópica y basculante. | 2WD - Mecánica de 5 velocidades y reversa. | Delantera y trasera muelles laminados semielípticos con amortiguadores. | De servicio hidráulicos servoasistidos por vacío. Delanteros / Posteriores de tambor. Tipo de expansión interna aplicado al cardán. Freno de motor (Escape). | Delanteras simples 7.00R16 12PR / Traseras dobles 7.00R16 8PR | Diesel | 100 Litros | Trasera | ND | 3 | 6,100 kg | 2,630 mm | 2,010 mm | 7,730 mm | 7.7 m | 5 años ó 100.000 kms lo que ocurra primero |  | Fuso Rosa | 3526408
Coaster | $ 96,200 | 2023 | Microbus/Minivan | 6 Cilindros OHC, aspirado. | 4,164 cc | ND | 129 Hp @ 3,800 rpm | 285 Nm @ 2,200 rpm | Hidráulica y Ajustable. | Manual de 5 velocidades | Delantera doble horquilla. Trasera Multi hoja. | Delanteros disco. Traseros tambor. Sistema ABS. | 215/70 R17.5 | Diesel | 95 Litros | Trasera | ND | 2 | 5,670 kg | 2,635 mm | 2,080 mm | 6,990 mm | ND | 3 años ó 100,000 kilómetros, lo que suceda primero. |  | Toyota Coaster | 2360329
Wrangler Unlimited Rubicon | $ 97,900 | 2022 | SUV/Crossover 4x4 | V6 DOHC 24 Válvulas VVT. | 3,600 cc | 4 | 285 Hp @ 6,350 rpm | 3505 Nm | Bolas recirculantes asistidas (electro-hidráulica). | Rock-Trac Active On Demand. | Delantera Eje rígido (Dana 44 Heavy Duty 210 mm), con Tru-Lok, espirales, 5 brazos de control, amortiguadores a gas y barra estabilizadora. Trasera Eje rígido (Dana 44 Heavy Duty 220 mm) con Tru-Lok, Espirales, 5 brazos de control, amortiguadores a gas y barra estabilizadora. | ABS con calibrado especial. | 285/70 R17 Mud Terrain. | Gasolina | 81 Litros | All Wheel Drive | 200 km/h | 4 |  | 1,848 mm | 1,894 mm | 4,882 mm | ND | 50.000 km ó 24 meses, lo que ocurra primero. |  | Jeep Wrangler Unlimited | 1435188
RX450h Híbrido Auto Recargable | $ 99,500 | 2023 | SUV/Crossover 4x2 | 6 cilindros en V | 3,500 cc | 4 | 308 Hp |  | Electro asistida. | CVT |  | De disco con ABS. | 18, Run flat | Gasolina | 65L | ND | 200 km/h | 5 | 2,720 kg | 1,685 mm | 1,895 mm | 4,890 mm | ND | 3 años ó 100.000 Kms para la batería híbrida |  | Lexus RX450h | 3701836
Tahoe RST | $ 99,500 | 2023 | SUV/Crossover 4x4 | Ecotec V8 | 5,300 cc | ND | 355 Hp @ 5,600 rpm | 520 Nm @ 4,100 rpm | Electro asistida. | Automática de 10 velocidades con modo manual y sistema de cambios electrónico por botones. | De manejo premium con amortiguadores de gas de alta presión. | Delanteros de disco ventilados. Traseros con disco sólidos. ABS+EBD. | 265/70 R17. | Gasolina | 91 Litros | 4X4 | ND | 5 | 2,568 kg | 1,925 mm | 2,057 mm | 5,351 mm | ND | 3 años ó 100,000 kilómetros, lo que suceda primero. |  | Chevrolet Tahoe | 2104687
Suburban RST | $102,900 | 2023 | SUV/Crossover 4x4 | Ecotec V8 | 5,300 cc | ND | 355 Hp @ 5,600 rpm | 520 Nm @ 4,100 rpm | Electro asistida. | Automática de 10 velocidades con modo manual y sistema de cambios electrónico por botones. | De manejo premium con amortiguadores de gas de alta presión. | Delanteros de disco ventilados. Traseros con disco sólidos. ABS+EBD. | 275/50 R22. | Gasolina | 106 Litros | 4X4 | ND | 5 | 2,642 kg | 1,923 mm | 2,059 mm | 5,732 mm | ND | 3 años ó 100,000 kilómetros, lo que suceda primero. |  | Chevrolet Suburban | 5694984
Q7 50 TDI | $107,000 | 2024 | SUV/Crossover 4x4 | 6 cilindros en V. 4 válvulas por cilindro. | 3,000 cc | 4 | 286 hp | 600 Nm a 1,750 rpm | Electrónica. | Stronic de 8 velocidades. | Paralelogramo. | Antibloqueo ABS. | 255/55 R19 | Diesel | 70 Litros | 4X4 | 229 km/h | 5 | 2,175 kg | 1,741 mm | 1,970 mm | 5,063 mm | 12.5 m | 4 años |  | Audi Q7 | 6743611
Tundra | $108,000 | 2023 | Pickup 4x4 | 32 Válvulas, DOHC V8 VVT-i Dual. | 5,663 cc | ND | 381 Hp @ 5,600 rpm | 544 Nm @ 3,600 rpm | Direccion hidráulica, ajustable y telescópica. | Automática secuencial de 6 velocidades. | Delantera independiente de doble horquilla con resortes espirales y barra estabilizadora. Trasera hojas de resorte Heavy Duty, con compensadores más grandes colocados fuera de las hojas. | Delanteros y traseros de disco. Sistema ABS con EBD y BA. | 275/55 R20. | Gasolina | 100 litros | All Wheel Drive | ND | 4 | 3,265 kg | 1,935 mm | 2,030 mm | 5,815 mm | ND | 3 años ó 100,000 kilómetros, lo que suceda primero. |  | Toyota Tundra | 4052661
Tahoe High Country | $109,500 | 2023 | SUV/Crossover 4x4 | Ecotec V8 | 6,200 cc | ND | 425 Hp @ 5,600 rpm | 623 Nm @ 4,100 rpm | Electro asistida. | Automática de 10 velocidades con modo manual y sistema de cambios electrónico por botones. | De alto desempeño y Magnetic Ride Control. | Delanteros de disco ventilados. Traseros con disco sólidos. ABS+EBD. | 265/70 R17. | Gasolina | 91 Litros | 4X4 | ND | 5 | 2,651 kg | 1,925 mm | 2,057 mm | 5,351 mm | ND | 3 años ó 100,000 kilómetros, lo que suceda primero. |  | Chevrolet Tahoe | 4384776
Gladiator | $111,900 | 2022 | Pickup 4x4 | V6, 24 válvulas, VVT. | 3,600 cc | ND | 285 hp @ 6,350 rpm | 350 Nm @ 4,300 rpm | Bolas recirculantes asistidas (electro-hidráulica). | Rock-Trac Active On Demand. | Delantera Eje rígido (Dana 44 Heavy Duty 210 mm), con Tru-Lok, espirales, 5 brazos de control, amortiguadores a gas y barra estabilizadora. Trasera Eje rígido (Dana 44 Heavy Duty 220 mm) con Tru-Lok, Espirales, 5 brazos de control, amortiguadores a gas y barra estabilizadora. |  | 285/70 R17 Mud Terrain. | Gasolina | 83 Litros | All Wheel Drive | ND | 4 |  | 1,900 mm | 1,870 mm | 5,530 mm | ND | 50.000 km ó 24 meses, lo que ocurra primero. |  | Jeep Gladiator | 1022753
RAM 1500 Rebel | $112,900 | 2022 | Pickup 4x4 | HEMI VVT, V8 con desconexión automática de 4 cilindros (MDS). | 5,700 cc | ND | 395 Hp @ 6,000 rpm. | 560 Nm @ 4,400 rpm. | Electroasistida. | Automática dual de 8 velocidades. | Neumática de 3 niveles con barra estabilizadora delantera y trasera multilink.. | De disco delantero y trasero ventilados, con antibloqueo (ABS) en las 4 ruedas. | LT275/70R 18D BSW All terrain. | Gasolina | 98 Litros | Trasera | 180 km/h | 4 | 3,265 kg | 1,910 mm | 2,460 mm | 5,810 mm | 12 m | 50,000 km ó 24 meses, lo que ocurra primero. |  | RAM RAM 1500 | 8503941
Suburban High Country | $113,900 | 2023 | SUV/Crossover 4x4 | Ecotec V8 | 6,200 cc | ND | 425 Hp @ 5,600 rpm | 623 Nm @ 4,100 rpm | Electro asistida. | Automática de 10 velocidades con modo manual y sistema de cambios electrónico por botones. | De alto desempeño y Magnetic Ride Control. | Delanteros de disco ventilados. Traseros con disco sólidos. ABS+EBD. | 275/50 R22. | Gasolina | 106 Litros | 4X4 | ND | 5 | 2,729 kg | 1,923 mm | 2,059 mm | 5,732 mm | ND | 3 años ó 100,000 kilómetros, lo que suceda primero. |  | Chevrolet Suburban | 9115184
Cayenne Gasolina | $116,900 | 2022 | SUV/Crossover 4x4 | Turbo | 3,000 cc | ND | 340 PS | 450 Nm | Asistida eléctricamente. | Triptonic. | Neumática con PASM / Acero. | De disco en las 4 ruedas. | 19”- 20”- 21”- 22” | Gasolina |  | ND | 245 km/h | 5 | 1,985 kg | 1,696 mm | 1,983 mm | 4,918 mm | ND | 15 años ó 200.000 kilometros | **Precio incluye gastos de inscripción** | Porsche Cayenne | 7575713
SQ5 Sportback | $118,500 | 2024 | SUV/Crossover 4x4 | 6 cilindros en V. 4 válvulas por cilindro. | 3,000 cc | 4 | 354 hp | 510 Nm @ 1,370 rpm | Electrónica. | Stronic de 8 velocidades. | Ejes de 5 brazos. | Antibloqueo ABS. | 255/45 R20 | Gasolina | 70 Litros | All Wheel Drive | 250 km/h | 4 | 2,085 kg | 1,635 mm | 1,893 mm | 4,682 mm | ND | 4 años |  | Audi SQ5 | 3398201
Macan S | $119,500 | 2022 | SUV/Crossover 4x4 | Turbo | 3,000 cc | ND | 354 PS | 480 Nm | Asistida eléctricamente. | Triptonic. | Neumática con PASM / Acero. | De disco en las 4 ruedas. | 18”- 19”- 20”- 21” | Gasolina |  | ND | 254 km/h | 5 | 1,795 kg | 1.624 mm | 1.923 mm | 4.696 mm | ND | 15 años ó 200.000 kilometros | **Precio incluye gastos de inscripción** | Porsche Macan | 9228873
GX460 V8 Gasolina | $121,300 | 2023 | SUV/Crossover 4x4 | 8 Cilindros en V. | 4,600 cc | 4 | 301 Hp | 446 Nm | Hidráulica. | Automática de 6 velocidades. | De aire en el eje trasero. | De disco, ABS. | 18, Run flat | Gasolina | 71L | 4X4 | 180 km/h | 5 | 2,994 kg | 1,884 mm | 1,884 mm | 4,879 mm | ND | 3 años ó 100.000 Kms para la batería híbrida |  | Lexus GX460 | 1368461
RAM 1500 Limited | $121,900 | 2022 | Pickup 4x4 | V8 HEMI MDS VVT. Con desconexión automática de 4 cilindros (MDS) | 5,700 cc | ND | 395 Hp @ 6,000 rpm. | 560 Nm @ 4,400 rpm. | Electroasistida. | Automática dual de 8 velocidades. | Neumática de 3 niveles con barra estabilizadora delantera y trasera multilink. | De disco con ABS ventilados en las 4 ruedas. | 22 | Gasolina | 98 Litros | Trasera | 180 km/h | 4 | 3,265 kg | 1,910 mm | 2,460 mm | 5,810 mm | 12 m | 50,000 km ó 24 meses, lo que ocurra primero. |  | RAM RAM 1500 | 6014723
RAM 2500 Laramie | $129,900 | 2022 | Pickup 4x4 | CUMMINS, 6 cilindros en línea, Turbo. | 6,700 cc | 4 | 370 hp @ 6,000 rpm | 1,085 Nm @ 4,400 rpm | Electroasistida. | Automática de 6 velocidades E-Shift. | Delantera y trasera de eje rígido montada en resortes helicoidales. | De disco delanteros ventilados, en las 4 ruedas y frenos antibloqueo (ABS). | 18 | Diesel |  | Trasera | 160 km/h | 4 | 3,473 kg | 1,971 mm | 2,009 mm | 6,589 mm | 12 m | 50,000 km ó 24 meses, lo que ocurra primero. |  | RAM RAM 2500 | 2014022
e-tron GT Sport | $130,000 | 2024 | Sedán | Eléctrico. |  |  | 530 hp | 630 Nm en modo Boost | Asistida. | Eléctrica de dos velocidades. | Paralelogramo deformable. | Antibloqueo ABS. | 245/45 R20 / 285/40 R20 | Eléctrico | ND | 4X4 | 245 km/h | 4 | 2,351 kg | 1,413 mm | 1,964 mm | 4,989 mm | 11.6 m | 4 años |  | Audi e-tron GT | 4392434
Cayenne Coupé | $132,400 | 2022 | Coupé | Turbo | 3,000 cc | ND | 340 PS | 450 Nm | Asistida eléctricamente. | Triptonic. | Neumática con PASM / Acero | De disco en las 4 ruedas. | 19”- 20”- 21”- 22” | Gasolina |  | ND | 243 km/h | 5 | 2,030 kg | 1,676 mm | 1,983 mm | 4,931 mm | ND | 15 años ó 200.000 kilometros | **Precio incluye gastos de inscripción** | Porsche Cayenne | 9935921
Q8 50 TDI | $133,950 | 2024 | SUV/Crossover 4x4 | 6 cilindros en V. 4 válvulas por cilindro. | 3,000 cc | 4 | 286 hp | 600 Nm @ 1,750 rpm | Electrónica. | Stronic de 8 velocidades. | Paralelogramo. | Antibloqueo ABS. | 285/45 R21 | Diesel | 85 Litros | 4X4 | 233 km/h | 5 | 2,235 kg | 1,705 mm | 1,995 mm | 4,986 mm | 13.3 m | 4 años |  | Audi Q8 | 2497536
Land Cruiser STW LC74 | $159,200 | 2023 | Station Wagon | 24 válvulas, DOHC V6 Twin Turbo | 3,346 cc | 4 | 301 Hp @ 4,000 rpm | 700 Nm @ 1,600/2,600 rpm | Hidráulica con asistencia electrónica. | Automática secuencial de 6 velocidades. | Delantera independiente McPherson de doble horquilla con amortiguadores. Trasera E-KDSS | Delanteros y traseros disco ventilados. Sistema ABS, EBD y BA. | 265/65 R18 | Diesel | 93+45 litros | All Wheel Drive | ND | 5 | 3,230 kg | 1,905 mm | 1,980 mm | 5,140 mm | ND | 3 años ó 100,000 kilómetros, lo que suceda primero. |  | Toyota Land Cruiser | 1954244
Land Cruiser STW GR | $165,600 | 2023 | Station Wagon | 24 válvulas, DOHC V6 Twin Turbo | 3,346 cc | 4 | 301 Hp @ 4,000 rpm | 700 Nm @ 1,600/2,600 rpm | Hidráulica con asistencia electrónica. | Automática secuencial de 6 velocidades. | Delantera independiente McPherson de doble horquilla con amortiguadores. Trasera E-KDSS | Delanteros y traseros disco ventilados. Sistema ABS, EBD y BA. | 265/65 R18 | Diesel | 93+45 litros | All Wheel Drive | ND | 5 | 3,230 kg | 1,865 mm | 1,980 mm | 5,130 mm | ND | 3 años ó 100,000 kilómetros, lo que suceda primero. |  | Toyota Land Cruiser | 4569664
A8 55 TFSI | $172,500 | 2024 | Sedán | MHEV | 3,000 cc | 4 | 340 hp | 500 Nm @ 1,500 rpm | Electrónica. | Triptonic de 8 velocidades. | Delantera McPherson. Trasera paralelogramo. | Antibloqueo ABS. | 265/40 R18 | Gasolina | 50 Litros | Delantera | 232 km/h | 4 |  | 1,488 mm | 1,945 mm | 5,302 mm | ND | 4 años |  | Audi A8 | 5627135
Corvette Z51 | $172,900 | 2023 | Cabrio | Central visible, V8, Inyección directa VVT, AFM | 6,200 cc | ND | 495 Hp @ 6,450 rpm | 637 Nm @ 5,150 rpm | Electro asistida. | Automática de 8 velocidades DCT. | Sport. | Disco perforados para alto desempeño. ABS + EBD. | Frontales 245/35ZR19 SL Traseros 305/30ZR20 SL | Gasolina |  | Trasera | 312 km/h | 2 | 1,527 kg | 1,234 mm | 1,933 mm | 4,630 mm | ND | 3 años ó 100,000 kilómetros, lo que suceda primero. |  | Chevrolet Corvette | 8076680
e-tron RS GT Sport Plus | $198,500 | 2024 | Sedán | Eléctrico. |  |  | 646 hp | 830 Nm en modo Boost | Asistida. | Eléctrica de dos velocidades. | Paralelogramo deformable. | Antibloqueo ABS. | 265/35 R21 / 300/30 R21 | Eléctrico | ND | 4X4 | 250 km/h | 4 | 2,422 kg | 1,396 mm | 1,964 mm | 4,989 mm | 11.6 m | 4 años |  | Audi e-tron RS GT | 5769475